## 原料添加表
中山市三美高新材料技术有限公司
原料添加情况表
2021-12-01
生产线/生产车间 | 设备名称 | 设备编码 | 设备数量（个） | 原料名称 | 单位 | 种类 | 有毒有害元素 |  | 来源地 | 每日添加量
[7 empty] | 成分 | 占比 |  | 1 | 2 | 3 | 4 | 5 | 6 | 7 | 8 | 9 | 10 | 11 | 12 | 13 | 14 | 15 | 16 | 17 | 18 | 19 | 20 | 21 | 22 | 23 | 24 | 25 | 26 | 27 | 28 | 29 | 30 | 31
A1自动连续镀铜线 | 电解除油槽 | A1-1 | 1 | 除油粉 | kg | 辅料
| 镀碱铜槽 | A1-10 | 1
| 镀碱铜槽 | A1-11 | 1
| 镀碱铜槽 | A1-12 | 1 | 氰化钠 | kg | 辅料 | 氰元素 | 53.06
| 镀碱铜槽 | A1-13 | 1 | 铜粒 | kg | 原料 | 铜元素 | 99.5
| 镀碱铜槽 | A1-14 | 1
| 镀碱铜槽 | A1-15 | 1
| 冷水洗槽 | A1-16 | 1
| 冷水洗槽 | A1-17 | 1
| 后保护槽 | A1-18 | 1 | 苯并三氮唑 | kg | 辅料
| 烘干箱 | A1-19 | 1
| 电解除油槽 | A1-2 | 1
| 过滤机 | A1-21 | 3
| 整流机 | A1-24 | 6
| 电解除油槽 | A1-3 | 1
| 整流机 | A1-30 | 10
| 热水洗槽 | A1-4 | 1
| 整流机 | A1-40 | 1
| 含氰废气净化设施 | A1-41 | 1
| 一般酸雾废气净化设施 | A1-42 | 1
| 天然气燃烧废气排放口 | A1-43 | 1
| 一楼车间废气净化设施 | A1-44 | 1
| 冷水洗槽 | A1-5 | 1
| 活化槽 | A1-6 | 1 | 盐酸 | kg | 辅料
| 冷水洗槽 | A1-7 | 1
| 冷水洗槽 | A1-8 | 1
| 预镀铜槽 | A1-9 | 1
B1自动连续镀铜线 | 电解除油槽 | B1-1 | 1 | 除油粉 | kg | 辅料
| 镀碱铜槽 | B1-10 | 1
| 镀碱铜槽 | B1-11 | 1
| 镀碱铜槽 | B1-12 | 1 | 氰化钠 | kg | 辅料 | 氰元素 | 53.06
| 镀碱铜槽 | B1-13 | 1 | 铜粒 | kg | 原料 | 铜元素 | 99.5
| 镀碱铜槽 | B1-14 | 1
| 镀碱铜槽 | B1-15 | 1
| 冷水洗槽 | B1-16 | 1
| 冷水洗槽 | B1-17 | 1
| 后保护槽 | B1-18 | 1 | 苯并三氮唑 | kg | 辅料
| 烘干箱 | B1-19 | 1
| 电解除油槽 | B1-2 | 1
| 过滤机 | B1-20 | 3
| 整流机 | B1-23 | 7
| 电解除油槽 | B1-3 | 1
| 整流机 | B1-30 | 10
| 水洗槽 | B1-4 | 1
| 含氰废气净化设施 | B1-40 | 1
| 水洗槽 | B1-5 | 1
| 活化槽 | B1-6 | 1 | 盐酸 | kg | 辅料
| 水洗槽 | B1-7 | 1
| 水洗槽 | B1-8 | 1
| 预镀铜槽 | B1-9 | 1
C1自动连续镀铜线D/E | 电解除油槽 | C1-1 | 1 | 除油粉 | kg | 辅料
| 电解除油槽 | C1-2 | 1
| 电解除油槽 | C1-3 | 1
| 水洗槽 | C1-4 | 1
| 水洗槽 | C1-5 | 1
| 活化槽 | C1-6 | 1 | 盐酸 | kg | 辅料
| 水洗槽 | C1-7 | 1
| 水洗槽 | C1-8 | 1
| 预镀铜槽 | C1-9 | 1
| 镀碱铜槽 | C1-10 | 1 | 氰化钠 | kg | 辅料 | 氰元素 | 53.06
| 镀碱铜槽 | C1-11 | 1 | 铜粒 | kg | 原料 | 铜元素 | 99.5
| 镀碱铜槽 | C1-12 | 1
| 镀碱铜槽 | C1-13 | 1
| 镀碱铜槽 | C1-14 | 1
| 镀碱铜槽 | C1-15 | 1
| 水洗槽 | C1-16 | 1
| 水洗槽 | C1-17 | 1
| 后保护槽 | C1-18 | 1 | 苯并三氮唑 | kg | 辅料
| 烘干箱 | C1-19 | 1
| 过滤机 | C1-20 | 3
| 整流机 | C1-30 | 17
| 含氰废气净化设施 | C1-47 | 1
D1 600mm自动连续酸铜线 | 电解除油槽 | D1-1 | 1
| 电解除油槽 | D1-2 | 1
| 水洗槽 | D1-3 | 1
| 水洗槽 | D1-4 | 1
| 水洗槽 | D1-5 | 1
| 水洗槽 | D1-6 | 1
| 活化槽 | D1-7 | 1
| 活化槽 | D1-8 | 1
| 预镀镍槽 | D1-9 | 1
| 水洗槽 | D1-10 | 1
| 水洗槽 | D1-11 | 1
| 活化槽 | D1-12 | 1
| 镀酸铜槽 | D1-13 | 1
| 镀酸铜槽 | D1-14 | 1
| 镀酸铜槽 | D1-15 | 1
| 镀酸铜槽 | D1-16 | 1
| 镀酸铜槽 | D1-17 | 1
| 回收槽 | D1-18 | 1
| 水洗槽 | D1-19 | 1
| 水洗槽 | D1-20 | 1
| 水洗槽 | D1-21 | 1
| 烘干箱 | D1-22 | 1
| 整流机 | D1-24 | 18
| 过滤机 | D1-42 | 20
E1自动皮膜线 | 脱脂槽 | E1-1 | 1 | 除油粉 | kg | 辅料 |  |  |  | 14 | 14 | 14 | 0 | 14 | 14 | 14 | 14 | 7 | 7 | 0 | 0 | 7 | 7 | 7 | 7 | 7 | 0 | 7 | 0 | 0 | 7 | 7 | 7 | 0 | 0 | 7 | 7 | 7 | 7 | 7
| 脱脂槽 | E1-2 | 1 | 除油粉 | kg | 辅料 |  |  |  | 14 | 14 | 14 | 0 | 14 | 14 | 14 | 14 | 7 | 7 | 0 | 0 | 7 | 7 | 7 | 7 | 7 | 0 | 7 | 0 | 0 | 7 | 7 | 7 | 0 | 0 | 7 | 7 | 7 | 7 | 7
| 水洗槽 | E1-3 | 1
| 水洗槽 | E1-4 | 1
| 水洗槽 | E1-5 | 1
| 腐蚀槽 | E1-6 | 1
| 水洗槽 | E1-7 | 1
| 水洗槽 | E1-8 | 1
| 酸化槽 | E1-9 | 1 | 硝酸 | kg | 辅料 |  |  |  | 18 | 18 | 18 | 0 | 18 | 18 | 18 | 18 | 9 | 9 | 0 | 0 | 9 | 9 | 9 | 9 | 9 | 0 | 9 | 0 | 0 | 9 | 9 | 9 | 0 | 0 | 9 | 9 | 9 | 9 | 9
| 水洗槽 | E1-10 | 1
| 水洗槽 | E1-11 | 1
| 水洗槽 | E1-12 | 1
| 皮膜化成槽 | E1-13 | 1 | 成膜剂 | kg | 辅料 |  |  |  | 30 | 30 | 30 | 0 | 30 | 30 | 30 | 30 | 15 | 15 | 0 | 0 | 15 | 15 | 15 | 15 | 15 | 0 | 15 | 0 | 0 | 15 | 15 | 15 | 0 | 0 | 15 | 15 | 15 | 15 | 15
| 水洗槽 | E1-14 | 1
| 水洗槽 | E1-15 | 1
| 水洗槽 | E1-16 | 1
| 烘干箱 | E1-17 | 1
| 超声波 | E1-18 | 6
| 烘干箱 | E1-24 | 1
| 一般酸雾废气净化设施 | E1-25 | 1
F1自动磷化线 | 喷砂槽 | F1-1 | 1
| 喷砂槽 | F1-2 | 1
| 脱脂槽 | F1-5 | 1 | 除油粉 | kg | 辅料 |  |  |  | 6 | 6 | 6 | 0 | 6 | 6 | 6 | 6 | 6 | 6 | 0 | 0 | 6 | 6 | 6 | 6 | 6 | 0 | 6 | 6 | 6 | 6 | 6 | 6 | 0 | 0 | 6 | 6 | 0 | 0 | 0
| 水洗槽 | F1-7 | 1
| 水洗槽 | F1-8 | 1
| 表面处理槽 | F1-11 | 1 | 表调 | kg | 辅料 |  |  |  | 20 | 20 | 20 | 0 | 20 | 20 | 20 | 20 | 20 | 20 | 0 | 0 | 20 | 20 | 20 | 20 | 20 | 0 | 20 | 20 | 20 | 20 | 20 | 20 | 0 | 0 | 20 | 20 | 0 | 0 | 0
| 合成槽 | F1-13 | 1 | 磷化液 | kg | 辅料 |  |  |  | 100 | 100 | 100 | 0 | 100 | 100 | 100 | 100 | 100 | 100 | 0 | 0 | 100 | 100 | 100 | 100 | 100 | 0 | 100 | 100 | 100 | 100 | 100 | 100 | 0 | 0 | 100 | 100 | 0 | 0 | 0
| 水洗槽 | F1-15 | 1
| 水洗槽 | F1-16 | 1
| 烘干箱 | F1-19 | 1
| 酸碱废气排放口 | F1-24 | 1
F2自动磷化线 | 喷砂槽 | F2-1 | 1
| 喷砂槽 | F2-2 | 1
| 脱脂槽 | F2-5 | 1 | 除油粉 | kg | 辅料 |  |  |  | 3 | 3 | 3 | 0 | 3 | 3 | 3 | 3 | 3 | 3 | 0 | 0 | 3 | 3 | 3 | 3 | 3 | 0 | 3 | 3 | 3 | 3 | 3 | 3 | 0 | 0 | 3 | 3 | 0 | 0 | 0
| 水洗槽 | F2-7 | 1
| 水洗槽 | F2-8 | 1
| 表面处理槽 | F2-11 | 1 | 表调 | kg | 辅料 |  |  |  | 10 | 10 | 10 | 0 | 10 | 10 | 10 | 10 | 10 | 10 | 0 | 0 | 10 | 10 | 10 | 10 | 10 | 0 | 10 | 10 | 10 | 10 | 10 | 10 | 0 | 0 | 10 | 10 | 0 | 0 | 0
| 合成槽 | F2-13 | 1 | 磷化液 | kg | 辅料 |  |  |  | 50 | 50 | 50 | 0 | 50 | 50 | 50 | 50 | 50 | 50 | 0 | 0 | 50 | 50 | 50 | 50 | 50 | 0 | 50 | 50 | 50 | 50 | 50 | 50 | 0 | 0 | 50 | 50 | 0 | 0 | 0
| 水洗槽 | F2-15 | 1
| 水洗槽 | F2-16 | 1
| 烘干箱 | F2-19 | 1
G1自动阳极氧化线C | 超声波脱脂槽 | G1-1 | 1 | 除油粉 | kg | 辅料
| 水洗槽 | G1-2 | 1
| 水洗槽 | G1-3 | 1
| 中和槽 | G1-4 | 1 | 硝酸 | kg | 辅料
| 水洗槽 | G1-5 | 1
| 水洗槽 | G1-6 | 1
| 碱蚀槽 | G1-7 | 1
| 水洗槽 | G1-8 | 1
| 水洗槽 | G1-9 | 1
| 中转槽（水洗槽） | G1-10 | 1
| 水洗槽 | G1-11 | 1
| 化抛槽 | G1-12 | 1
| 中和槽 | G1-13 | 1 | 硝酸 | kg | 辅料
| 水洗槽 | G1-14 | 1
| 去氧化膜槽 | G1-15 | 1 | 硝酸 | kg | 辅料
| 水洗槽 | G1-16 | 1
| 水洗槽 | G1-17 | 1
| 水洗槽 | G1-18 | 1
| 阳极槽 | G1-19 | 1 | 硫酸 | kg | 辅料
| 阳极槽 | G1-20 | 1 | 硫酸 | kg | 辅料
| 阳极槽 | G1-21 | 1 | 硫酸 | kg | 辅料
| 阳极槽 | G1-22 | 1 | 硫酸 | kg | 辅料
| 阳极槽 | G1-23 | 1 | 硫酸 | kg | 辅料
| 阳极槽 | G1-24 | 1 | 硫酸 | kg | 辅料
| 中转槽（水洗槽） | G1-25 | 1
| 阳极槽 | G1-26 | 1 | 硫酸 | kg | 辅料
| 阳极槽 | G1-27 | 1 | 硫酸 | kg | 辅料
| 水洗槽 | G1-28 | 1
| 水洗槽 | G1-29 | 1
| 水洗槽 | G1-30 | 1
| 水洗槽 | G1-31 | 1
| 水洗槽 | G1-32 | 1
| 水洗槽 | G1-33 | 1
| 染色槽 | G1-34 | 1
| 中转槽（水洗槽） | G1-35 | 1
| 超声波水洗槽 | G1-36 | 1
| 热水洗槽 | G1-37 | 1
| 封孔槽 | G1-38 | 1 | 封孔剂 | kg | 辅料
| 封孔槽 | G1-39 | 1 | 封孔剂 | kg | 辅料
| 封孔槽 | G1-40 | 1 | 封孔剂 | kg | 辅料
| 封孔槽 | G1-41 | 1 | 封孔剂 | kg | 辅料
| 水洗槽 | G1-42 | 1
| 水洗槽 | G1-43 | 1
| 水洗槽 | G1-44 | 1
| 水洗槽 | G1-45 | 1
| 水洗槽 | G1-46 | 1
| 水洗槽 | G1-47 | 1
| 喷砂机 | G1-49 | 5
| 超声波 | G1-54 | 8
| 整流机 | G1-62 | 8
| 冷冻机 | G1-70 | 8
| 一般酸雾废气净化设施 | G1-78 | 1
| 三楼车间废气净化设施 | G1-79 | 1
| 烘干箱 | G1-80 | 1
H1自动阳极氧化线A | 超声波脱脂槽 | H1-01 | 1
| 水洗槽 | H1-02 | 1
| 中和槽 | H1-03 | 1
| 水洗槽 | H1-04 | 1
| 碱蚀槽 | H1-05 | 1
| 水洗槽 | H1-06 | 1
| 中和槽 | H1-07 | 1
| 水洗槽 | H1-08 | 1
| 水洗槽 | H1-09 | 1
| 化抛槽 | H1-10 | 1
| 化抛槽 | H1-11 | 1
| 水洗槽 | H1-12 | 1
| 水洗槽 | H1-13 | 1
| 去氧化膜槽 | H1-15 | 1
| 喷淋水洗槽 | H1-16 | 1
| 水洗槽 | H1-17 | 1
| 水洗槽 | H1-18 | 1
| 水洗槽 | H1-19 | 1
| 水洗槽 | H1-20 | 1
| 水洗槽 | H1-21 | 1
| 阳极槽 | H1-22 | 1
| 阳极槽 | H1-23 | 1
| 阳极槽 | H1-24 | 1
| 阳极槽 | H1-25 | 1
| 阳极槽 | H1-26 | 1
| 阳极槽 | H1-27 | 1
| 水洗槽 | H1-29 | 1
| 水洗槽 | H1-30 | 1
| 超声波活化槽 | H1-31 | 1
| 水洗槽 | H1-32 | 1
| 超声波活化槽 | H1-33 | 1
| 水洗槽 | H1-34 | 1
| 热水洗槽 | H1-35 | 1
| 水洗槽 | H1-36 | 1
| 染色槽 | H1-37 | 1
| 染色槽 | H1-38 | 1
| 水洗槽 | H1-39 | 1
| 染色槽 | H1-40 | 1
| 染色槽 | H1-41 | 1
| 水洗槽 | H1-42 | 1
| 染色槽 | H1-43 | 1
| 染色槽 | H1-44 | 1
| 水洗槽 | H1-46 | 1
| 水洗槽 | H1-47 | 1
| 封孔槽 | H1-48 | 1
| 封孔槽 | H1-49 | 1
| 水洗槽 | H1-50 | 1
| 封孔槽 | H1-51 | 1
| 封孔槽 | H1-52 | 1
| 水洗槽 | H1-53 | 1
| 去灰槽 | H1-54 | 1
| 水洗槽 | H1-55 | 1
| 水洗槽 | H1-56 | 1
| 超声波水洗槽 | H1-57 | 1
| 烘干箱 | H1-58 | 1
| 喷砂机 | H1-59 | 6
| 超声波 | H1-65 | 8
| 整流机 | H1-73 | 6
| 冷冻机 | H1-79 | 6
| 一般酸雾废气净化设施 | H1-85 | 1
I1自动阳极氧化线B | 超声波脱脂槽 | I1-01 | 1
| 水洗槽 | I1-02 | 1
| 中和槽 | I1-03 | 1
| 水洗槽 | I1-04 | 1
| 碱蚀槽 | I1-05 | 1
| 水洗槽 | I1-06 | 1
| 中和槽 | I1-07 | 1
| 水洗槽 | I1-08 | 1
| 水洗槽 | I1-09 | 1
| 化抛槽 | I1-10 | 1
| 化抛槽 | I1-11 | 1
| 水洗槽 | I1-12 | 1
| 水洗槽 | I1-13 | 1
| 去氧化膜槽 | I1-15 | 1
| 喷淋水洗槽 | I1-16 | 1
| 水洗槽 | I1-17 | 1
| 水洗槽 | I1-18 | 1
| 阳极槽 | I1-19 | 1
| 阳极槽 | I1-20 | 1
| 阳极槽 | I1-21 | 1
| 阳极槽 | I1-22 | 1
| 水洗槽 | I1-23 | 1
| 水洗槽 | I1-24 | 1
| 超声波活化槽 | I1-25 | 1
| 水洗槽 | I1-26 | 1
| 超声波活化槽 | I1-27 | 1
| 水洗槽 | I1-29 | 1
| 超声波活化槽 | I1-30 | 1
| 水洗槽 | I1-31 | 1
| 热水洗槽 | I1-32 | 1
| 水洗槽 | I1-33 | 1
| 染色槽 | I1-34 | 1
| 染色槽 | I1-35 | 1
| 水洗槽 | I1-36 | 1
| 染色槽 | I1-37 | 1
| 染色槽 | I1-38 | 1
| 水洗槽 | I1-39 | 1
| 染色槽 | I1-40 | 1
| 染色槽 | I1-41 | 1
| 水洗槽 | I1-42 | 1
| 水洗槽 | I1-44 | 1
| 封孔槽 | I1-45 | 1
| 封孔槽 | I1-46 | 1
| 水洗槽 | I1-47 | 1
| 封孔槽 | I1-48 | 1
| 封孔槽 | I1-49 | 1
| 水洗槽 | I1-50 | 1
| 去灰槽 | I1-51 | 1
| 水洗槽 | I1-52 | 1
| 水洗槽 | I1-53 | 1
| 水洗槽 | I1-54 | 1
| 超声波水洗槽 | I1-55 | 1
| 热水洗槽 | I1-56 | 1
| 烘干箱 | I1-57 | 1
| 超声波 | I1-58 | 8
| 整流机 | I1-66 | 4
| 冷冻机 | I1-70 | 4
| 一般酸雾废气净化设施 | I1-76 | 1
J1手动阳极氧化线 | 脱脂槽 | J1-01 | 1
| 水洗槽 | J1-02 | 1
| 碱蚀槽 | J1-03 | 1
| 水洗槽 | J1-04 | 1
| 化抛槽 | J1-05 | 1
| 化抛槽 | J1-06 | 1
| 水洗槽 | J1-07 | 1
| 水洗槽 | J1-08 | 1
| 中和槽 | J1-09 | 1
| 水洗槽 | J1-10 | 1
| 水洗槽 | J1-11 | 1
| 水洗槽 | J1-12 | 1
| 阳极槽 | J1-13 | 1
| 阳极槽 | J1-14 | 1
| 水洗槽 | J1-15 | 1
| 水洗槽 | J1-16 | 1
| 活化槽 | J1-17 | 1
| 水洗槽 | J1-18 | 1
| 活化槽 | J1-19 | 1
| 水洗槽 | J1-20 | 1
| 水洗槽 | J1-21 | 1
| 水洗槽 | J1-22 | 1
| 染色槽 | J1-23 | 1
| 染色槽 | J1-24 | 1
| 染色槽 | J1-25 | 1
| 染色槽 | J1-26 | 1
| 水洗槽 | J1-27 | 1
| 染色槽 | J1-28 | 1
| 染色槽 | J1-29 | 1
| 染色槽 | J1-30 | 1
| 染色槽 | J1-31 | 1
| 水洗槽 | J1-32 | 1
| 水洗槽 | J1-33 | 1
| 封孔槽 | J1-34 | 1
| 封孔槽 | J1-35 | 1
| 水洗槽 | J1-36 | 1
| 除灰槽 | J1-37 | 1
| 水洗槽 | J1-38 | 1
| 水洗槽 | J1-39 | 1
| 水洗槽 | J1-40 | 1
| 烘干箱 | J1-41 | 1
| 超声波 | J1-42 | 6
| 整流机 | J1-48 | 2
| 冷冻机 | J1-50 | 2
| 一般酸雾废气净化设施 | J1-54 | 1
K1公用单元 | 成品仓 | K1-01 | 1
| 原料仓 | K1-02 | 1
| 剧毒化学品仓库 | K1-03 | 1
| 危化品仓库 | K1-04 | 1
| 应急事故池 | K1-05 | 3
| 消防水池 | K1-08 | 1
| 废水收集池 | K1-09 | 9
| 记录人： | 石元军 | 盘先云 | 刘飞 | 阳亩生
| 审核人： | 孙亚涛

## 生产情况表-A班
中山市三美高新材料技术有限公司
生产情况表
2021-12-01
生产线/生产车间 | 日期 | 开工时间 |  | 生产小时数 | 设计生产能力/时间 | 生产负荷 | 产品产量 |  | 天然气耗量
|  | 开始 | 结束 |  | （平方） |  | 产品名称 | 产量（平方） | （立方）
A1自动连续镀铜线 | 1 |  |  |  | 铁带 1000000平方/年 1666.67平方/日 4800小时/年 8小时/日 | 0% | 铁带
| 2 |  |  |  |  | 0%
| 3 |  |  |  |  | 0%
| 4 |  |  |  |  | 0%
| 5 |  |  |  |  | 0%
| 6 |  |  |  |  | 0%
| 7 |  |  |  |  | 0%
| 8 |  |  |  |  | 0%
| 9 |  |  |  |  | 0%
| 10 |  |  |  |  | 0%
| 11 |  |  |  |  | 0%
| 12 |  |  |  |  | 0%
| 13 |  |  |  |  | 0%
| 14 |  |  |  |  | 0%
| 15 |  |  |  |  | 0%
| 16 |  |  |  |  | 0%
| 17 |  |  |  |  | 0%
| 18 |  |  |  |  | 0%
| 19 |  |  |  |  | 0%
| 20 |  |  |  |  | 0%
| 21 |  |  |  |  | 0%
| 22 |  |  |  |  | 0%
| 23 |  |  |  |  | 0%
| 24 |  |  |  |  | 0%
| 25 |  |  |  |  | 0%
| 26 |  |  |  |  | 0%
| 27 |  |  |  |  | 0%
| 28 |  |  |  |  | 0%
| 29 |  |  |  |  | 0%
| 30 |  |  |  |  | 0%
| 31 |  |  |  |  | 0%
B1自动连续镀铜线 | 1 |  |  |  | 铁带 1000000平方/年 1666.67平方/日 4800小时/年 8小时/日 | 0% | 铁带
| 2 |  |  |  |  | 0%
| 3 |  |  |  |  | 0%
| 4 |  |  |  |  | 0%
| 5 |  |  |  |  | 0%
| 6 |  |  |  |  | 0%
| 7 |  |  |  |  | 0%
| 8 |  |  |  |  | 0%
| 9 |  |  |  |  | 0%
| 10 |  |  |  |  | 0%
| 11 |  |  |  |  | 0%
| 12 |  |  |  |  | 0%
| 13 |  |  |  |  | 0%
| 14 |  |  |  |  | 0%
| 15 |  |  |  |  | 0%
| 16 |  |  |  |  | 0%
| 17 |  |  |  |  | 0%
| 18 |  |  |  |  | 0%
| 19 |  |  |  |  | 0%
| 20 |  |  |  |  | 0%
| 21 |  |  |  |  | 0%
| 22 |  |  |  |  | 0%
| 23 |  |  |  |  | 0%
| 24 |  |  |  |  | 0%
| 25 |  |  |  |  | 0%
| 26 |  |  |  |  | 0%
| 27 |  |  |  |  | 0%
| 28 |  |  |  |  | 0%
| 29 |  |  |  |  | 0%
| 30 |  |  |  |  | 0%
| 31 |  |  |  |  | 0%
C1自动连续镀铜线D/E | 1 |  |  |  | 铁带 2000000平方/年 3333.33平方/日 4800小时/年 8小时/日 | 0% | 铁带
| 2 |  |  |  |  | 0%
| 3 |  |  |  |  | 0%
| 4 |  |  |  |  | 0%
| 5 |  |  |  |  | 0%
| 6 |  |  |  |  | 0%
| 7 |  |  |  |  | 0%
| 8 |  |  |  |  | 0%
| 9 |  |  |  |  | 0%
| 10 |  |  |  |  | 0%
| 11 |  |  |  |  | 0%
| 12 |  |  |  |  | 0%
| 13 |  |  |  |  | 0%
| 14 |  |  |  |  | 0%
| 15 |  |  |  |  | 0%
| 16 |  |  |  |  | 0%
| 17 |  |  |  |  | 0%
| 18 |  |  |  |  | 0%
| 19 |  |  |  |  | 0%
| 20 |  |  |  |  | 0%
| 21 |  |  |  |  | 0%
| 22 |  |  |  |  | 0%
| 23 |  |  |  |  | 0%
| 24 |  |  |  |  | 0%
| 25 |  |  |  |  | 0%
| 26 |  |  |  |  | 0%
| 27 |  |  |  |  | 0%
| 28 |  |  |  |  | 0%
| 29 |  |  |  |  | 0%
| 30 |  |  |  |  | 0%
| 31 |  |  |  |  | 0%
D1 600mm自动连续酸铜线 | 1 |  |  |  | 不锈钢带 1400000平方/年 2333.33平方/日 4800小时/年 8小时/日 | 0% | 不锈钢带
| 2 |  |  |  |  | 0%
| 3 |  |  |  |  | 0%
| 4 |  |  |  |  | 0%
| 5 |  |  |  |  | 0%
| 6 |  |  |  |  | 0%
| 7 |  |  |  |  | 0%
| 8 |  |  |  |  | 0%
| 9 |  |  |  |  | 0%
| 10 |  |  |  |  | 0%
| 11 |  |  |  |  | 0%
| 12 |  |  |  |  | 0%
| 13 |  |  |  |  | 0%
| 14 |  |  |  |  | 0%
| 15 |  |  |  |  | 0%
| 16 |  |  |  |  | 0%
| 17 |  |  |  |  | 0%
| 18 |  |  |  |  | 0%
| 19 |  |  |  |  | 0%
| 20 |  |  |  |  | 0%
| 21 |  |  |  |  | 0%
| 22 |  |  |  |  | 0%
| 23 |  |  |  |  | 0%
| 24 |  |  |  |  | 0%
| 25 |  |  |  |  | 0%
| 26 |  |  |  |  | 0%
| 27 |  |  |  |  | 0%
| 28 |  |  |  |  | 0%
| 29 |  |  |  |  | 0%
| 30 |  |  |  |  | 0%
| 31 |  |  |  |  | 0%
E1自动皮膜线 | 1 | 8:00 | 16:30 | 8 | 铝件 225500平方/年 375.83平方/日 4800小时/年 8小时/日 | 79.82% | 铝件 | 300
| 2 | 8:00 | 16:30 | 8 |  | 82.48% |  | 310
| 3 | 8:00 | 16:30 | 8 |  | 79.82% |  | 300
| 4 | 放假 |  |  |  | 0% |  | 0
| 5 | 8:00 | 16:30 | 8 |  | 69.18% |  | 260
| 6 | 8:00 | 16:30 | 8 |  | 82.48% |  | 310
| 7 | 8:00 | 16:30 | 8 |  | 79.82% |  | 300
| 8 | 8:00 | 16:30 | 8 |  | 85.14% |  | 320
| 9 | 8:00 | 16:30 | 8 |  | 79.82% |  | 300
| 10 | 8:00 | 16:30 | 8 |  | 82.48% |  | 310
| 11 | 放假 |  |  |  | 0% |  | 0
| 12 | 放假 |  |  |  | 0% |  | 0
| 13 | 8:00 | 16:30 | 8 |  | 58.54% |  | 220
| 14 | 8:00 | 16:30 | 8 |  | 69.18% |  | 260
| 15 | 8:00 | 16:30 | 8 |  | 55.88% |  | 210
| 16 | 8:00 | 16:30 | 8 |  | 74.5% |  | 280
| 17 | 8:00 | 16:30 | 8 |  | 79.82% |  | 300
| 18 | 放假 |  |  |  | 0% |  | 0
| 19 | 8:00 | 16:30 | 8 |  | 58.54% |  | 220
| 20 | 放假 |  |  |  | 0% |  | 0
| 21 | 放假 |  |  |  | 0% |  | 0
| 22 | 8:00 | 16:30 | 8 |  | 79.82% |  | 300
| 23 | 8:00 | 16:30 | 8 |  | 85.14% |  | 320
| 24 | 8:00 | 16:30 | 8 |  | 87.81% |  | 330
| 25 | 放假 |  |  |  | 0% |  | 0
| 26 | 放假 |  |  |  | 0% |  | 0
| 27 | 8:00 | 16:30 | 8 |  | 58.54% |  | 220
| 28 | 8:00 | 16:30 | 8 |  | 42.57% |  | 160
| 29 | 8:00 | 16:30 | 8 |  | 74.5% |  | 280
| 30 | 8:00 | 16:30 | 8 |  | 82.48% |  | 310
| 31 | 8:00 | 16:30 | 8 |  | 47.89% |  | 180
F1自动磷化线 | 1 | 8:00 | 16:30 | 8 | 铁件 370000平方/年 616.67平方/日 4800小时/年 8小时/日 | 95.68% | 铁件 | 590
| 2 | 8:00 | 16:30 | 8 |  | 94.05% |  | 580
| 3 | 8:00 | 16:30 | 8 |  | 97.3% |  | 600
| 4 | 放假 |  |  |  | 0% |  | 0
| 5 | 8:00 | 16:30 | 8 |  | 94.05% |  | 580
| 6 | 8:00 | 16:30 | 8 |  | 89.19% |  | 550
| 7 | 8:00 | 16:30 | 8 |  | 90.81% |  | 560
| 8 | 8:00 | 16:30 | 8 |  | 97.3% |  | 600
| 9 | 8:00 | 16:30 | 8 |  | 94.05% |  | 580
| 10 | 8:00 | 16:30 | 8 |  | 90.81% |  | 560
| 11 | 放假 |  |  |  | 0% |  | 0
| 12 | 放假 |  |  |  | 0% |  | 0
| 13 | 8:00 | 16:30 | 8 |  | 97.3% |  | 600
| 14 | 8:00 | 16:30 | 8 |  | 100.5% |  | 620
| 15 | 8:00 | 16:30 | 8 |  | 94.05% |  | 580
| 16 | 8:00 | 16:30 | 8 |  | 89.19% |  | 550
| 17 | 8:00 | 16:30 | 8 |  | 85.95% |  | 530
| 18 | 放假 |  |  |  | 0% |  | 0
| 19 | 8:00 | 16:30 | 8 |  | 97.3% |  | 600
| 20 | 8:00 | 16:30 | 8 |  | 94.05% |  | 580
| 21 | 8:00 | 16:30 | 8 |  | 89.19% |  | 550
| 22 | 8:00 | 16:30 | 8 |  | 97.3% |  | 600
| 23 | 8:00 | 16:30 | 8 |  | 97.3% |  | 600
| 24 | 8:00 | 16:30 | 8 |  | 97.3% |  | 600
| 25 | 放假 |  |  |  | 0% |  | 0
| 26 | 放假 |  |  |  | 0% |  | 0
| 27 | 8:00 | 16:30 | 8 |  | 97.3% |  | 600
| 28 | 8:00 | 16:30 | 8 |  | 94.05% |  | 580
| 29 | 放假 |  |  |  | 0% |  | 0
| 30 | 放假 |  |  |  | 0% |  | 0
| 31 | 放假 |  |  |  | 0% |  | 0
F2自动磷化线 | 1 | 8:00 | 16:30 | 8 | 铁件 370000平方/年 616.67平方/日 4800小时/年 8小时/日 | 94.05% | 铁件 | 580
| 2 | 8:00 | 16:30 | 8 |  | 97.3% |  | 600
| 3 | 8:00 | 16:30 | 8 |  | 94.05% |  | 580
| 4 | 放假 |  |  |  | 0% |  | 0
| 5 | 8:00 | 16:30 | 8 |  | 97.3% |  | 600
| 6 | 8:00 | 16:30 | 8 |  | 90.81% |  | 560
| 7 | 8:00 | 16:30 | 8 |  | 94.05% |  | 580
| 8 | 8:00 | 16:30 | 8 |  | 97.3% |  | 600
| 9 | 8:00 | 16:30 | 8 |  | 97.3% |  | 600
| 10 | 8:00 | 16:30 | 8 |  | 97.3% |  | 600
| 11 | 放假 |  |  |  | 0% |  | 0
| 12 | 放假 |  |  |  | 0% |  | 0
| 13 | 8:00 | 16:30 | 8 |  | 89.19% |  | 550
| 14 | 8:00 | 16:30 | 8 |  | 94.05% |  | 580
| 15 | 8:00 | 16:30 | 8 |  | 90.81% |  | 560
| 16 | 8:00 | 16:30 | 8 |  | 97.3% |  | 600
| 17 | 8:00 | 16:30 | 8 |  | 98.92% |  | 610
| 18 | 放假 |  |  |  | 0% |  | 0
| 19 | 8:00 | 16:30 | 8 |  | 94.05% |  | 580
| 20 | 8:00 | 16:30 | 8 |  | 82.7% |  | 510
| 21 | 8:00 | 16:30 | 8 |  | 94.05% |  | 580
| 22 | 8:00 | 16:30 | 8 |  | 97.3% |  | 600
| 23 | 8:00 | 16:30 | 8 |  | 87.57% |  | 540
| 24 | 8:00 | 16:30 | 8 |  | 89.19% |  | 550
| 25 | 放假 |  |  |  | 0% |  | 0
| 26 | 放假 |  |  |  | 0% |  | 0
| 27 | 8:00 | 16:30 | 8 |  | 89.19% |  | 550
| 28 | 8:00 | 16:30 | 8 |  | 97.3% |  | 600
| 29 | 放假 |  |  |  | 0% |  | 0
| 30 | 放假 |  |  |  | 0% |  | 0
| 31 | 放假 |  |  |  | 0% |  | 0
G1自动阳极氧化线C | 1 |  |  |  | 铝件 170000平方/年 283.33平方/日 4800小时/年 8小时/日 | 0% | 铝件
| 2 |  |  |  |  | 0%
| 3 |  |  |  |  | 0%
| 4 |  |  |  |  | 0%
| 5 |  |  |  |  | 0%
| 6 |  |  |  |  | 0%
| 7 |  |  |  |  | 0%
| 8 |  |  |  |  | 0%
| 9 |  |  |  |  | 0%
| 10 |  |  |  |  | 0%
| 11 |  |  |  |  | 0%
| 12 |  |  |  |  | 0%
| 13 |  |  |  |  | 0%
| 14 |  |  |  |  | 0%
| 15 |  |  |  |  | 0%
| 16 |  |  |  |  | 0%
| 17 |  |  |  |  | 0%
| 18 |  |  |  |  | 0%
| 19 |  |  |  |  | 0%
| 20 |  |  |  |  | 0%
| 21 |  |  |  |  | 0%
| 22 |  |  |  |  | 0%
| 23 |  |  |  |  | 0%
| 24 |  |  |  |  | 0%
| 25 |  |  |  |  | 0%
| 26 |  |  |  |  | 0%
| 27 |  |  |  |  | 0%
| 28 |  |  |  |  | 0%
| 29 |  |  |  |  | 0%
| 30 |  |  |  |  | 0%
| 31 |  |  |  |  | 0%
H1自动阳极氧化线A | 1 |  |  |  | 铝件 125000平方/年 208.33平方/日 4800小时/年 8小时/日 | 0% | 铝件
| 2 |  |  |  |  | 0%
| 3 |  |  |  |  | 0%
| 4 |  |  |  |  | 0%
| 5 |  |  |  |  | 0%
| 6 |  |  |  |  | 0%
| 7 |  |  |  |  | 0%
| 8 |  |  |  |  | 0%
| 9 |  |  |  |  | 0%
| 10 |  |  |  |  | 0%
| 11 |  |  |  |  | 0%
| 12 |  |  |  |  | 0%
| 13 |  |  |  |  | 0%
| 14 |  |  |  |  | 0%
| 15 |  |  |  |  | 0%
| 16 |  |  |  |  | 0%
| 17 |  |  |  |  | 0%
| 18 |  |  |  |  | 0%
| 19 |  |  |  |  | 0%
| 20 |  |  |  |  | 0%
| 21 |  |  |  |  | 0%
| 22 |  |  |  |  | 0%
| 23 |  |  |  |  | 0%
| 24 |  |  |  |  | 0%
| 25 |  |  |  |  | 0%
| 26 |  |  |  |  | 0%
| 27 |  |  |  |  | 0%
| 28 |  |  |  |  | 0%
| 29 |  |  |  |  | 0%
| 30 |  |  |  |  | 0%
| 31 |  |  |  |  | 0%
I1自动阳极氧化线B | 1 |  |  |  | 铝件 85000平方/年 141.67平方/日 4800小时/年 8小时/日 | 0% | 铝件
| 2 |  |  |  |  | 0%
| 3 |  |  |  |  | 0%
| 4 |  |  |  |  | 0%
| 5 |  |  |  |  | 0%
| 6 |  |  |  |  | 0%
| 7 |  |  |  |  | 0%
| 8 |  |  |  |  | 0%
| 9 |  |  |  |  | 0%
| 10 |  |  |  |  | 0%
| 11 |  |  |  |  | 0%
| 12 |  |  |  |  | 0%
| 13 |  |  |  |  | 0%
| 14 |  |  |  |  | 0%
| 15 |  |  |  |  | 0%
| 16 |  |  |  |  | 0%
| 17 |  |  |  |  | 0%
| 18 |  |  |  |  | 0%
| 19 |  |  |  |  | 0%
| 20 |  |  |  |  | 0%
| 21 |  |  |  |  | 0%
| 22 |  |  |  |  | 0%
| 23 |  |  |  |  | 0%
| 24 |  |  |  |  | 0%
| 25 |  |  |  |  | 0%
| 26 |  |  |  |  | 0%
| 27 |  |  |  |  | 0%
| 28 |  |  |  |  | 0%
| 29 |  |  |  |  | 0%
| 30 |  |  |  |  | 0%
| 31 |  |  |  |  | 0%
J1手动阳极氧化线 | 1 |  |  |  | 铝件 3000平方/年 5平方/日 4800小时/年 8小时/日 | 0% | 铝件
| 2 |  |  |  |  | 0%
| 3 |  |  |  |  | 0%
| 4 |  |  |  |  | 0%
| 5 |  |  |  |  | 0%
| 6 |  |  |  |  | 0%
| 7 |  |  |  |  | 0%
| 8 |  |  |  |  | 0%
| 9 |  |  |  |  | 0%
| 10 |  |  |  |  | 0%
| 11 |  |  |  |  | 0%
| 12 |  |  |  |  | 0%
| 13 |  |  |  |  | 0%
| 14 |  |  |  |  | 0%
| 15 |  |  |  |  | 0%
| 16 |  |  |  |  | 0%
| 17 |  |  |  |  | 0%
| 18 |  |  |  |  | 0%
| 19 |  |  |  |  | 0%
| 20 |  |  |  |  | 0%
| 21 |  |  |  |  | 0%
| 22 |  |  |  |  | 0%
| 23 |  |  |  |  | 0%
| 24 |  |  |  |  | 0%
| 25 |  |  |  |  | 0%
| 26 |  |  |  |  | 0%
| 27 |  |  |  |  | 0%
| 28 |  |  |  |  | 0%
| 29 |  |  |  |  | 0%
| 30 |  |  |  |  | 0%
| 31 |  |  |  |  | 0%
K1公用单元 | 1 |  |  |  | / | / | /
2
3
4
5
6
7
8
9
10
11
12
13
14
15
16
17
18
19
20
21
22
23
24
25
26
27
28
29
30
31
| 记录人： | 盘先云 | 阳亩生
| 审核人： | 孙亚涛

## 生产情况表-B班
中山市三美高新材料技术有限公司
生产情况表
2021-12-01
生产线/生产车间 | 日期 | 开工时间 |  | 生产小时数 | 设计生产能力/时间 | 生产负荷 | 产品产量 |  | 天然气耗量
|  | 开始 | 结束 |  | （平方） |  | 产品名称 | 产量（平方） | （立方）
A1自动连续镀铜线 | 1 |  |  |  | 铁带 1000000平方/年 1666.67平方/日 4800小时/年 8小时/日 | 0% | 铁带
| 2 |  |  |  |  | 0%
| 3 |  |  |  |  | 0%
| 4 |  |  |  |  | 0%
| 5 |  |  |  |  | 0%
| 6 |  |  |  |  | 0%
| 7 |  |  |  |  | 0%
| 8 |  |  |  |  | 0%
| 9 |  |  |  |  | 0%
| 10 |  |  |  |  | 0%
| 11 |  |  |  |  | 0%
| 12 |  |  |  |  | 0%
| 13 |  |  |  |  | 0%
| 14 |  |  |  |  | 0%
| 15 |  |  |  |  | 0%
| 16 |  |  |  |  | 0%
| 17 |  |  |  |  | 0%
| 18 |  |  |  |  | 0%
| 19 |  |  |  |  | 0%
| 20 |  |  |  |  | 0%
| 21 |  |  |  |  | 0%
| 22 |  |  |  |  | 0%
| 23 |  |  |  |  | 0%
| 24 |  |  |  |  | 0%
| 25 |  |  |  |  | 0%
| 26 |  |  |  |  | 0%
| 27 |  |  |  |  | 0%
| 28 |  |  |  |  | 0%
| 29 |  |  |  |  | 0%
| 30 |  |  |  |  | 0%
| 31 |  |  |  |  | 0%
B1自动连续镀铜线 | 1 |  |  |  | 铁带 1000000平方/年 1666.67平方/日 4800小时/年 8小时/日 | 0% | 铁带
| 2 |  |  |  |  | 0%
| 3 |  |  |  |  | 0%
| 4 |  |  |  |  | 0%
| 5 |  |  |  |  | 0%
| 6 |  |  |  |  | 0%
| 7 |  |  |  |  | 0%
| 8 |  |  |  |  | 0%
| 9 |  |  |  |  | 0%
| 10 |  |  |  |  | 0%
| 11 |  |  |  |  | 0%
| 12 |  |  |  |  | 0%
| 13 |  |  |  |  | 0%
| 14 |  |  |  |  | 0%
| 15 |  |  |  |  | 0%
| 16 |  |  |  |  | 0%
| 17 |  |  |  |  | 0%
| 18 |  |  |  |  | 0%
| 19 |  |  |  |  | 0%
| 20 |  |  |  |  | 0%
| 21 |  |  |  |  | 0%
| 22 |  |  |  |  | 0%
| 23 |  |  |  |  | 0%
| 24 |  |  |  |  | 0%
| 25 |  |  |  |  | 0%
| 26 |  |  |  |  | 0%
| 27 |  |  |  |  | 0%
| 28 |  |  |  |  | 0%
| 29 |  |  |  |  | 0%
| 30 |  |  |  |  | 0%
| 31 |  |  |  |  | 0%
C1自动连续镀铜线D/E | 1 |  |  |  | 铁带 2000000平方/年 3333.33平方/日 4800小时/年 8小时/日 | 0% | 铁带
| 2 |  |  |  |  | 0%
| 3 |  |  |  |  | 0%
| 4 |  |  |  |  | 0%
| 5 |  |  |  |  | 0%
| 6 |  |  |  |  | 0%
| 7 |  |  |  |  | 0%
| 8 |  |  |  |  | 0%
| 9 |  |  |  |  | 0%
| 10 |  |  |  |  | 0%
| 11 |  |  |  |  | 0%
| 12 |  |  |  |  | 0%
| 13 |  |  |  |  | 0%
| 14 |  |  |  |  | 0%
| 15 |  |  |  |  | 0%
| 16 |  |  |  |  | 0%
| 17 |  |  |  |  | 0%
| 18 |  |  |  |  | 0%
| 19 |  |  |  |  | 0%
| 20 |  |  |  |  | 0%
| 21 |  |  |  |  | 0%
| 22 |  |  |  |  | 0%
| 23 |  |  |  |  | 0%
| 24 |  |  |  |  | 0%
| 25 |  |  |  |  | 0%
| 26 |  |  |  |  | 0%
| 27 |  |  |  |  | 0%
| 28 |  |  |  |  | 0%
| 29 |  |  |  |  | 0%
| 30 |  |  |  |  | 0%
| 31 |  |  |  |  | 0%
D1 600mm自动连续酸铜线 | 1 |  |  |  | 不锈钢带 1400000平方/年 2333.33平方/日 4800小时/年 8小时/日 | 0% | 不锈钢带
| 2 |  |  |  |  | 0%
| 3 |  |  |  |  | 0%
| 4 |  |  |  |  | 0%
| 5 |  |  |  |  | 0%
| 6 |  |  |  |  | 0%
| 7 |  |  |  |  | 0%
| 8 |  |  |  |  | 0%
| 9 |  |  |  |  | 0%
| 10 |  |  |  |  | 0%
| 11 |  |  |  |  | 0%
| 12 |  |  |  |  | 0%
| 13 |  |  |  |  | 0%
| 14 |  |  |  |  | 0%
| 15 |  |  |  |  | 0%
| 16 |  |  |  |  | 0%
| 17 |  |  |  |  | 0%
| 18 |  |  |  |  | 0%
| 19 |  |  |  |  | 0%
| 20 |  |  |  |  | 0%
| 21 |  |  |  |  | 0%
| 22 |  |  |  |  | 0%
| 23 |  |  |  |  | 0%
| 24 |  |  |  |  | 0%
| 25 |  |  |  |  | 0%
| 26 |  |  |  |  | 0%
| 27 |  |  |  |  | 0%
| 28 |  |  |  |  | 0%
| 29 |  |  |  |  | 0%
| 30 |  |  |  |  | 0%
| 31 |  |  |  |  | 0%
E1自动皮膜线 | 1 | 20:00 | 4:30 | 8 | 铝件 225500平方/年 375.83平方/日 4800小时/年 8小时/日 | 74.5% | 铝件 | 280
| 2 | 20:00 | 4:30 | 8 |  | 66.52% |  | 250
| 3 | 20:00 | 4:30 | 8 |  | 69.18% |  | 260
| 4 | 放假 |  |  |  | 0% |  | 0
| 5 | 20:00 | 4:30 | 8 |  | 74.5% |  | 280
| 6 | 20:00 | 4:30 | 8 |  | 53.22% |  | 200
| 7 | 20:00 | 4:30 | 8 |  | 66.52% |  | 250
| 8 | 20:00 | 4:30 | 8 |  | 74.5% |  | 280
| 9 | 停机 |  |  |  | 0% |  | 0
| 10 | 停机 |  |  |  | 0% |  | 0
| 11 | 停机 |  |  |  | 0%
| 12 | 停机 |  |  |  | 0%
| 13 | 停机 |  |  |  | 0%
| 14 | 停机 |  |  |  | 0%
| 15 | 停机 |  |  |  | 0%
| 16 | 停机 |  |  |  | 0%
| 17 | 停机 |  |  |  | 0%
| 18 | 停机 |  |  |  | 0%
| 19 | 停机 |  |  |  | 0%
| 20 | 停机 |  |  |  | 0%
| 21 | 停机 |  |  |  | 0%
| 22 | 停机 |  |  |  | 0%
| 23 | 停机 |  |  |  | 0%
| 24 | 停机 |  |  |  | 0%
| 25 | 停机 |  |  |  | 0%
| 26 | 停机 |  |  |  | 0%
| 27 | 停机 |  |  |  | 0%
| 28 | 停机 |  |  |  | 0%
| 29 | 停机 |  |  |  | 0%
| 30 | 停机 |  |  |  | 0%
| 31 | 停机 |  |  |  | 0%
F1自动磷化线 | 1 | 20:00 | 4:30 | 8 | 铁件 370000平方/年 616.67平方/日 4800小时/年 8小时/日 | 97.3% | 铁件 | 600
| 2 | 20:00 | 4:30 | 8 |  | 97.3% |  | 600
| 3 | 20:00 | 4:30 | 8 |  | 98.92% |  | 610
| 4 | 放假 |  |  |  | 0% |  | 0
| 5 | 20:00 | 4:30 | 8 |  | 97.3% |  | 600
| 6 | 20:00 | 4:30 | 8 |  | 98.92% |  | 610
| 7 | 20:00 | 4:30 | 8 |  | 97.3% |  | 600
| 8 | 20:00 | 4:30 | 8 |  | 95.68% |  | 590
| 9 | 20:00 | 4:30 | 8 |  | 97.3% |  | 600
| 10 | 20:00 | 4:30 | 8 |  | 97.3% |  | 600
| 11 | 放假 |  |  |  | 0% |  | 0
| 12 | 放假 |  |  |  | 0% |  | 0
| 13 | 20:00 | 4:30 | 8 |  | 85.95% |  | 530
| 14 | 20:00 | 4:30 | 8 |  | 94.05% |  | 580
| 15 | 20:00 | 4:30 | 8 |  | 89.19% |  | 550
| 16 | 20:00 | 4:30 | 8 |  | 97.3% |  | 600
| 17 | 20:00 | 4:30 | 8 |  | 90.81% |  | 560
| 18 | 放假 |  |  |  | 0% |  | 0
| 19 | 20:00 | 4:30 | 8 |  | 81.08% |  | 500
| 20 | 20:00 | 4:30 | 8 |  | 82.7% |  | 510
| 21 | 20:00 | 4:30 | 8 |  | 85.95% |  | 530
| 22 | 20:00 | 4:30 | 8 |  | 94.05% |  | 580
| 23 | 20:00 | 4:30 | 8 |  | 97.3% |  | 600
| 24 | 20:00 | 4:30 | 8 |  | 97.3% |  | 600
| 25 | 放假 |  |  |  | 0% |  | 0
| 26 | 放假 |  |  |  | 0% |  | 0
| 27 | 20:00 | 4:30 | 8 |  | 97.3% |  | 600
| 28 | 20:00 | 4:30 | 8 |  | 97.3% |  | 600
| 29 | 放假 |  |  |  | 0% |  | 0
| 30 | 放假 |  |  |  | 0% |  | 0
| 31 | 放假 |  |  |  | 0% |  | 0
F2自动磷化线 | 1 | 停机 |  |  | 铁件 370000平方/年 616.67平方/日 4800小时/年 8小时/日 | 0% | 铁件 | 0
| 2 | 停机 |  |  |  | 0% |  | 0
| 3 | 停机 |  |  |  | 0% |  | 0
| 4 | 停机 |  |  |  | 0% |  | 0
| 5 | 停机 |  |  |  | 0% |  | 0
| 6 | 停机 |  |  |  | 0% |  | 0
| 7 | 停机 |  |  |  | 0% |  | 0
| 8 | 停机 |  |  |  | 0% |  | 0
| 9 | 停机 |  |  |  | 0% |  | 0
| 10 | 停机 |  |  |  | 0% |  | 0
| 11 | 停机 |  |  |  | 0% |  | 0
| 12 | 停机 |  |  |  | 0% |  | 0
| 13 | 停机 |  |  |  | 0% |  | 0
| 14 | 停机 |  |  |  | 0% |  | 0
| 15 | 停机 |  |  |  | 0% |  | 0
| 16 | 停机 |  |  |  | 0% |  | 0
| 17 | 停机 |  |  |  | 0% |  | 0
| 18 | 停机 |  |  |  | 0% |  | 0
| 19 | 停机 |  |  |  | 0% |  | 0
| 20 | 停机 |  |  |  | 0% |  | 0
| 21 | 停机 |  |  |  | 0% |  | 0
| 22 | 停机 |  |  |  | 0% |  | 0
| 23 | 停机 |  |  |  | 0% |  | 0
| 24 | 停机 |  |  |  | 0% |  | 0
| 25 | 停机 |  |  |  | 0% |  | 0
| 26 | 停机 |  |  |  | 0% |  | 0
| 27 | 停机 |  |  |  | 0% |  | 0
| 28 | 停机 |  |  |  | 0% |  | 0
| 29 | 停机 |  |  |  | 0% |  | 0
| 30 | 停机 |  |  |  | 0% |  | 0
| 31 | 停机 |  |  |  | 0% |  | 0
G1自动阳极氧化线C | 1 | 停机 |  |  | 铝件 170000平方/年 283.33平方/日 4800小时/年 8小时/日 | 0% | 铝件
| 2 | 停机 |  |  |  | 0%
| 3 | 停机 |  |  |  | 0%
| 4 | 停机 |  |  |  | 0%
| 5 | 停机 |  |  |  | 0%
| 6 | 停机 |  |  |  | 0%
| 7 | 停机 |  |  |  | 0%
| 8 | 停机 |  |  |  | 0%
| 9 | 停机 |  |  |  | 0%
| 10 | 停机 |  |  |  | 0%
| 11 | 停机 |  |  |  | 0%
| 12 | 停机 |  |  |  | 0%
| 13 | 停机 |  |  |  | 0%
| 14 | 停机 |  |  |  | 0%
| 15 | 停机 |  |  |  | 0%
| 16 | 停机 |  |  |  | 0%
| 17 | 停机 |  |  |  | 0%
| 18 | 停机 |  |  |  | 0%
| 19 | 停机 |  |  |  | 0%
| 20 | 停机 |  |  |  | 0%
| 21 | 停机 |  |  |  | 0%
| 22 | 停机 |  |  |  | 0%
| 23 | 停机 |  |  |  | 0%
| 24 | 停机 |  |  |  | 0%
| 25 | 停机 |  |  |  | 0%
| 26 | 停机 |  |  |  | 0%
| 27 | 停机 |  |  |  | 0%
| 28 | 停机 |  |  |  | 0%
| 29 | 停机 |  |  |  | 0%
| 30 | 停机 |  |  |  | 0%
| 31 | 停机 |  |  |  | 0%
H1自动阳极氧化线A | 1 | 停机 |  |  | 铝件 125000平方/年 208.33平方/日 4800小时/年 8小时/日 | 0% | 铝件
| 2 | 停机 |  |  |  | 0%
| 3 | 停机 |  |  |  | 0%
| 4 | 停机 |  |  |  | 0%
| 5 | 停机 |  |  |  | 0%
| 6 | 停机 |  |  |  | 0%
| 7 | 停机 |  |  |  | 0%
| 8 | 停机 |  |  |  | 0%
| 9 | 停机 |  |  |  | 0%
| 10 | 停机 |  |  |  | 0%
| 11 | 停机 |  |  |  | 0%
| 12 | 停机 |  |  |  | 0%
| 13 | 停机 |  |  |  | 0%
| 14 | 停机 |  |  |  | 0%
| 15 | 停机 |  |  |  | 0%
| 16 | 停机 |  |  |  | 0%
| 17 | 停机 |  |  |  | 0%
| 18 | 停机 |  |  |  | 0%
| 19 | 停机 |  |  |  | 0%
| 20 | 停机 |  |  |  | 0%
| 21 | 停机 |  |  |  | 0%
| 22 | 停机 |  |  |  | 0%
| 23 | 停机 |  |  |  | 0%
| 24 | 停机 |  |  |  | 0%
| 25 | 停机 |  |  |  | 0%
| 26 | 停机 |  |  |  | 0%
| 27 | 停机 |  |  |  | 0%
| 28 | 停机 |  |  |  | 0%
| 29 | 停机 |  |  |  | 0%
| 30 | 停机 |  |  |  | 0%
| 31 | 停机 |  |  |  | 0%
I1自动阳极氧化线B | 1 | 停机 |  |  | 铝件 85000平方/年 141.67平方/日 4800小时/年 8小时/日 | 0% | 铝件
| 2 | 停机 |  |  |  | 0%
| 3 | 停机 |  |  |  | 0%
| 4 | 停机 |  |  |  | 0%
| 5 | 停机 |  |  |  | 0%
| 6 | 停机 |  |  |  | 0%
| 7 | 停机 |  |  |  | 0%
| 8 | 停机 |  |  |  | 0%
| 9 | 停机 |  |  |  | 0%
| 10 | 停机 |  |  |  | 0%
| 11 | 停机 |  |  |  | 0%
| 12 | 停机 |  |  |  | 0%
| 13 | 停机 |  |  |  | 0%
| 14 | 停机 |  |  |  | 0%
| 15 | 停机 |  |  |  | 0%
| 16 | 停机 |  |  |  | 0%
| 17 | 停机 |  |  |  | 0%
| 18 | 停机 |  |  |  | 0%
| 19 | 停机 |  |  |  | 0%
| 20 | 停机 |  |  |  | 0%
| 21 | 停机 |  |  |  | 0%
| 22 | 停机 |  |  |  | 0%
| 23 | 停机 |  |  |  | 0%
| 24 | 停机 |  |  |  | 0%
| 25 | 停机 |  |  |  | 0%
| 26 | 停机 |  |  |  | 0%
| 27 | 停机 |  |  |  | 0%
| 28 | 停机 |  |  |  | 0%
| 29 | 停机 |  |  |  | 0%
| 30 | 停机 |  |  |  | 0%
| 31 | 停机 |  |  |  | 0%
J1手动阳极氧化线 | 1 | 停机 |  |  | 铝件 3000平方/年 5平方/日 4800小时/年 8小时/日 | 0% | 铝件
| 2 | 停机 |  |  |  | 0%
| 3 | 停机 |  |  |  | 0%
| 4 | 停机 |  |  |  | 0%
| 5 | 停机 |  |  |  | 0%
| 6 | 停机 |  |  |  | 0%
| 7 | 停机 |  |  |  | 0%
| 8 | 停机 |  |  |  | 0%
| 9 | 停机 |  |  |  | 0%
| 10 | 停机 |  |  |  | 0%
| 11 | 停机 |  |  |  | 0%
| 12 | 停机 |  |  |  | 0%
| 13 | 停机 |  |  |  | 0%
| 14 | 停机 |  |  |  | 0%
| 15 | 停机 |  |  |  | 0%
| 16 | 停机 |  |  |  | 0%
| 17 | 停机 |  |  |  | 0%
| 18 | 停机 |  |  |  | 0%
| 19 | 停机 |  |  |  | 0%
| 20 | 停机 |  |  |  | 0%
| 21 | 停机 |  |  |  | 0%
| 22 | 停机 |  |  |  | 0%
| 23 | 停机 |  |  |  | 0%
| 24 | 停机 |  |  |  | 0%
| 25 | 停机 |  |  |  | 0%
| 26 | 停机 |  |  |  | 0%
| 27 | 停机 |  |  |  | 0%
| 28 | 停机 |  |  |  | 0%
| 29 | 停机 |  |  |  | 0%
| 30 | 停机 |  |  |  | 0%
| 31 | 停机 |  |  |  | 0%
K1公用单元 | 1 | 停机 |  |  | / | / | /
| 2 | 停机
| 3 | 停机
| 4 | 停机
| 5 | 停机
| 6 | 停机
| 7 | 停机
| 8 | 停机
| 9 | 停机
| 10 | 停机
| 11 | 停机
| 12 | 停机
| 13 | 停机
| 14 | 停机
| 15 | 停机
| 16 | 停机
| 17 | 停机
| 18 | 停机
| 19 | 停机
| 20 | 停机
| 21 | 停机
| 22 | 停机
| 23 | 停机
| 24 | 停机
| 25 | 停机
| 26 | 停机
| 27 | 停机
| 28 | 停机
| 29 | 停机
| 30 | 停机
| 31 | 停机
| 记录人： | 刘飞 | 石元军
| 审核人： | 孙亚涛

## Sheet4
行业类别 | 主要生产单元编号 | 主要生产单元名称 | 主要工艺名称 | 生产设施名称 | 是否涉及商业秘密 | 生产设施编号 | 设施参数 |  |  |  | 其他设施信息 | 产品名称 | 是否涉及商业秘密 | 计量单位 | 生产能力 | 设计年生产时间（h） | 其他产品信息 | 其他工艺信息
[7 empty] | 参数名称 | 计量单位 | 设计值 | 其他设施参数信息
金属表面处理及热处理加工 | A1 | 自动连续镀铜线A | 前处理 | 电解除油槽 | 否 | A1-1 | 有效容积 | m3 | 0.8683
|  |  |  | 电解除油槽 | 否 | A1-2 | 有效容积 | m3 | 0.8683
|  |  |  | 电解除油槽 | 否 | A1-3 | 有效容积 | m3 | 0.8683
|  |  |  | 活化槽 | 否 | A1-6 | 有效容积 | m3 | 0.2916
|  |  |  | 冷水洗槽 | 否 | A1-5 | 有效容积 | m3 | 0.1555
|  |  |  | 冷水洗槽 | 否 | A1-7 | 有效容积 | m3 | 0.1771
|  |  |  | 冷水洗槽 | 否 | A1-8 | 有效容积 | m3 | 0.1534
|  |  |  | 热水洗槽 | 否 | A1-4 | 有效容积 | m3 | 0.1447
| A1 | 自动连续镀铜线A | 镀覆处理 | 镀碱铜槽 | 否 | A1-10 | 有效容积 | m3 | 0.877 |  |  | 铁带 | 否 | m2 | 1000000 | 4800
|  |  |  | 镀碱铜槽 | 否 | A1-11 | 有效容积 | m3 | 0.877
|  |  |  | 镀碱铜槽 | 否 | A1-12 | 有效容积 | m3 | 0.877
|  |  |  | 镀碱铜槽 | 否 | A1-13 | 有效容积 | m3 | 0.877 | [9 empty] | 1666.6667
|  |  |  | 镀碱铜槽 | 否 | A1-14 | 有效容积 | m3 | 0.877
|  |  |  | 镀碱铜槽 | 否 | A1-15 | 有效容积 | m3 | 0.877
|  |  |  | 冷水洗槽 | 否 | A1-16 | 有效容积 | m3 | 0.1404
|  |  |  | 冷水洗槽 | 否 | A1-17 | 有效容积 | m3 | 0.1166
|  |  |  | 预镀铜槽 | 否 | A1-9 | 有效容积 | m3 | 0.2916
| A1 | 自动连续镀铜线A | 后处理 | 烘干箱 | 否 | A1-19 | 功率 | kw | 3
|  |  |  | 后保护槽 | 否 | A1-18 | 有效容积 | m3 | 0.1404
| A1 | 自动连续镀铜线A | 配套工程 | 过滤机 | 否 | A1-21 | 功率 | kw | 2.2
|  |  |  | 过滤机 | 否 | A1-22 | 功率 | kw | 2.2
|  |  |  | 过滤机 | 否 | A1-23 | 功率 | kw | 2.2
|  |  |  | 含氰废气净化设施 | 否 | A1-41 | 风量 | m3/h | 40000 |  | 编号为FQ-14369；为A1……
|  |  |  | 天然气燃烧废气排放口 | 否 | A1-43 | 风量 | m3/h | 1969 |  | 编号为：FQ-14370；为A……
|  |  |  | 一般酸雾废气净化设施 | 否 | A1-42 | 风量 | m3/h | 40000 |  | 编号为FQ-14366；为A1……
|  |  |  | 一楼车间废气净化设施 | 否 | A1-44 | 风量 | m3/h | 40000 |  | 编号为：FQ-14362；为A……
|  |  |  | 整流机 | 否 | A1-24 | 功率 | kw | 12
|  |  |  | 整流机 | 否 | A1-25 | 功率 | kw | 12
|  |  |  | 整流机 | 否 | A1-26 | 功率 | kw | 12
|  |  |  | 整流机 | 否 | A1-27 | 功率 | kw | 12
|  |  |  | 整流机 | 否 | A1-28 | 功率 | kw | 12
|  |  |  | 整流机 | 否 | A1-29 | 功率 | kw | 12
|  |  |  | 整流机 | 否 | A1-30 | 功率 | kw | 12
|  |  |  | 整流机 | 否 | A1-31 | 功率 | kw | 12
|  |  |  | 整流机 | 否 | A1-32 | 功率 | kw | 12
|  |  |  | 整流机 | 否 | A1-33 | 功率 | kw | 12
|  |  |  | 整流机 | 否 | A1-34 | 功率 | kw | 12
|  |  |  | 整流机 | 否 | A1-35 | 功率 | kw | 12
|  |  |  | 整流机 | 否 | A1-36 | 功率 | kw | 12
|  |  |  | 整流机 | 否 | A1-37 | 功率 | kw | 12
|  |  |  | 整流机 | 否 | A1-38 | 功率 | kw | 12
|  |  |  | 整流机 | 否 | A1-39 | 功率 | kw | 12
|  |  |  | 整流机 | 否 | A1-40 | 功率 | kw | 12
| B1 | 自动连续镀铜线B | 前处理 | 电解除油槽 | 否 | B1-1 | 有效容积 | m3 | 1.5666
|  |  |  | 电解除油槽 | 否 | B1-2 | 有效容积 | m3 | 1.5666
|  |  |  | 电解除油槽 | 否 | B1-3 | 有效容积 | m3 | 1.5666
|  |  |  | 活化槽 | 否 | B1-6 | 有效容积 | m3 | 0.6624
|  |  |  | 水洗槽 | 否 | B1-4 | 有效容积 | m3 | 0.4968
|  |  |  | 水洗槽 | 否 | B1-5 | 有效容积 | m3 | 0.4968
|  |  |  | 水洗槽 | 否 | B1-7 | 有效容积 | m3 | 0.4968
|  |  |  | 水洗槽 | 否 | B1-8 | 有效容积 | m3 | 0.4968
| B1 | 自动连续镀铜线B | 镀覆处理 | 镀碱铜槽 | 否 | B1-10 | 有效容积 | m3 | 1.5699 |  |  | 铁带 | 否 | m2 | 1000000 | 4800
|  |  |  | 镀碱铜槽 | 否 | B1-11 | 有效容积 | m3 | 1.5699
|  |  |  | 镀碱铜槽 | 否 | B1-12 | 有效容积 | m3 | 1.5699
|  |  |  | 镀碱铜槽 | 否 | B1-13 | 有效容积 | m3 | 1.5699 | [9 empty] | 1666.6667
|  |  |  | 镀碱铜槽 | 否 | B1-14 | 有效容积 | m3 | 1.5699
|  |  |  | 镀碱铜槽 | 否 | B1-15 | 有效容积 | m3 | 1.5699
|  |  |  | 冷水洗槽 | 否 | B1-16 | 有效容积 | m3 | 0.4968
|  |  |  | 冷水洗槽 | 否 | B1-17 | 有效容积 | m3 | 0.3974
|  |  |  | 预镀铜槽 | 否 | B1-9 | 有效容积 | m3 | 0.6624
| B1 | 自动连续镀铜线B | 后处理 | 烘干箱 | 否 | B1-19 | 功率 | kw | 3
|  |  |  | 后保护槽 | 否 | B1-18 | 有效容积 | m3 | 0.4968
| B1 | 自动连续镀铜线B | 配套工程 | 过滤机 | 否 | B1-20 | 功率 | kw | 2.2
|  |  |  | 过滤机 | 否 | B1-21 | 功率 | kw | 2.2
|  |  |  | 过滤机 | 否 | B1-22 | 功率 | kw | 2.2
|  |  |  | 含氰废气净化设施 | 否 | B1-40 | 风量 | m3/h | 50000 |  | 编号为：FQ-14368；为B……
|  |  |  | 整流机 | 否 | B1-23 | 功率 | kw | 12
|  |  |  | 整流机 | 否 | B1-24 | 功率 | kw | 12
|  |  |  | 整流机 | 否 | B1-25 | 功率 | kw | 12
|  |  |  | 整流机 | 否 | B1-26 | 功率 | kw | 12
|  |  |  | 整流机 | 否 | B1-27 | 功率 | kw | 12
|  |  |  | 整流机 | 否 | B1-28 | 功率 | kw | 12
|  |  |  | 整流机 | 否 | B1-29 | 功率 | kw | 12
|  |  |  | 整流机 | 否 | B1-30 | 功率 | kw | 12
|  |  |  | 整流机 | 否 | B1-31 | 功率 | kw | 12
|  |  |  | 整流机 | 否 | B1-32 | 功率 | kw | 12
|  |  |  | 整流机 | 否 | B1-33 | 功率 | kw | 12
|  |  |  | 整流机 | 否 | B1-34 | 功率 | kw | 12
|  |  |  | 整流机 | 否 | B1-35 | 功率 | kw | 12
|  |  |  | 整流机 | 否 | B1-36 | 功率 | kw | 12
|  |  |  | 整流机 | 否 | B1-37 | 功率 | kw | 12
|  |  |  | 整流机 | 否 | B1-38 | 功率 | kw | 12
|  |  |  | 整流机 | 否 | B1-39 | 功率 | kw | 12
| C1 | 自动连续镀铜线D/E | 前处理 | 电解除油槽 | 否 | C1-1 | 有效容积 | m3 | 1.0908
|  |  |  | 电解除油槽 | 否 | C1-2 | 有效容积 | m3 | 1.35
|  |  |  | 电解除油槽 | 否 | C1-3 | 有效容积 | m3 | 1.35
|  |  |  | 活化槽 | 否 | C1-6 | 有效容积 | m3 | 0.972
|  |  |  | 水洗槽 | 否 | C1-4 | 有效容积 | m3 | 0.81
|  |  |  | 水洗槽 | 否 | C1-5 | 有效容积 | m3 | 0.81
|  |  |  | 水洗槽 | 否 | C1-7 | 有效容积 | m3 | 0.486
|  |  |  | 水洗槽 | 否 | C1-8 | 有效容积 | m3 | 0.486
| C1 | 自动连续镀铜线D/E | 镀覆处理 | 镀碱铜槽 | 否 | C1-10 | 有效容积 | m3 | 1.7118 |  |  | 铁带 | 否 | m2 | 2000000 | 4800
|  |  |  | 镀碱铜槽 | 否 | C1-11 | 有效容积 | m3 | 2.97
|  |  |  | 镀碱铜槽 | 否 | C1-12 | 有效容积 | m3 | 2.43
|  |  |  | 镀碱铜槽 | 否 | C1-13 | 有效容积 | m3 | 2.43 | [9 empty] | 3333.3333
|  |  |  | 镀碱铜槽 | 否 | C1-14 | 有效容积 | m3 | 2.43
|  |  |  | 镀碱铜槽 | 否 | C1-15 | 有效容积 | m3 | 2.43
|  |  |  | 水洗槽 | 否 | C1-16 | 有效容积 | m3 | 0.54
|  |  |  | 水洗槽 | 否 | C1-17 | 有效容积 | m3 | 1.242
|  |  |  | 预镀铜槽 | 否 | C1-9 | 有效容积 | m3 | 1.1448
| C1 | 自动连续镀铜线D/E | 后处理 | 烘干箱 | 否 | C1-19 | 功率 | kw | 3
|  |  |  | 后保护槽 | 否 | C1-18 | 有效容积 | m3 | 0.972
| C1 | 自动连续镀铜线D/E | 配套工程 | 过滤机 | 否 | C1-20 | 功率 | kw | 2.2
|  |  |  | 过滤机 | 否 | C1-21 | 功率 | kw | 2.2
|  |  |  | 过滤机 | 否 | C1-22 | 功率 | kw | 2.2
|  |  |  | 含氰废气净化设施 | 否 | C1-47 | 风量 | m3/h | 40000 |  | 编号为：FQ-14367；为C……
|  |  |  | 整流机 | 否 | C1-30 | 功率 | kw | 12
|  |  |  | 整流机 | 否 | C1-31 | 功率 | kw | 12
|  |  |  | 整流机 | 否 | C1-32 | 功率 | kw | 12
|  |  |  | 整流机 | 否 | C1-33 | 功率 | kw | 12
|  |  |  | 整流机 | 否 | C1-34 | 功率 | kw | 12
|  |  |  | 整流机 | 否 | C1-35 | 功率 | kw | 12
|  |  |  | 整流机 | 否 | C1-36 | 功率 | kw | 12
|  |  |  | 整流机 | 否 | C1-37 | 功率 | kw | 12
|  |  |  | 整流机 | 否 | C1-38 | 功率 | kw | 12
|  |  |  | 整流机 | 否 | C1-39 | 功率 | kw | 12
|  |  |  | 整流机 | 否 | C1-40 | 功率 | kw | 12
|  |  |  | 整流机 | 否 | C1-41 | 功率 | kw | 12
|  |  |  | 整流机 | 否 | C1-42 | 功率 | kw | 12
|  |  |  | 整流机 | 否 | C1-43 | 功率 | kw | 12
|  |  |  | 整流机 | 否 | C1-44 | 功率 | kw | 12
|  |  |  | 整流机 | 否 | C1-45 | 功率 | kw | 12
|  |  |  | 整流机 | 否 | C1-46 | 功率 | kw | 12
金属表面处理及热处理加工 | K1 | 公用单元 | 储存设施 | 成品仓 | 否 | K1-1 | 面积 | m2 | 480
|  |  |  | 剧毒化学品仓库 | 否 | K1-3 | 面积 | m2 | 30
|  |  |  | 危化品仓库 | 否 | K1-4 | 面积 | m2 | 100
|  |  |  | 原料仓 | 否 | K1-2 | 面积 | m2 | 200
| K1 | 公用单元 | 辅助设施 | 废水收集池 | 否 | K1-10 | 有效容积 | m3 | 138.7
|  |  |  | 废水收集池 | 否 | K1-11 | 有效容积 | m3 | 138.7
|  |  |  | 废水收集池 | 否 | K1-12 | 有效容积 | m3 | 138.7
|  |  |  | 废水收集池 | 否 | K1-13 | 有效容积 | m3 | 138.7
|  |  |  | 废水收集池 | 否 | K1-14 | 有效容积 | m3 | 138.7
|  |  |  | 废水收集池 | 否 | K1-15 | 有效容积 | m3 | 138.7
|  |  |  | 废水收集池 | 否 | K1-16 | 有效容积 | m3 | 138.7
|  |  |  | 废水收集池 | 否 | K1-17 | 有效容积 | m3 | 138.7
|  |  |  | 废水收集池 | 否 | K1-9 | 有效容积 | m3 | 138.7
|  |  |  | 消防水池 | 否 | K1-8 | 有效容积 | m3 | 80
|  |  |  | 应急事故池 | 否 | K1-5 | 有效容积 | m3 | 280
|  |  |  | 应急事故池 | 否 | K1-6 | 有效容积 | m3 | 13.8
|  |  |  | 应急事故池 | 否 | K1-7 | 有效容积 | m3 | 20.125
金属表面处理及热处理加工 | J1 | 手动阳极氧化线 | 镀覆处理 | 活化槽 | 否 | J1-17 | 有效容积 | m3 | 0.462 |  |  | 铝件 | 否 | m2 | 3000 | 4800
|  |  |  | 活化槽 | 否 | J1-19 | 有效容积 | m3 | 0.462
|  |  |  | 染色槽 | 否 | J1-23 | 有效容积 | m3 | 0.297
|  |  |  | 染色槽 | 否 | J1-24 | 有效容积 | m3 | 0.297
|  |  |  | 染色槽 | 否 | J1-25 | 有效容积 | m3 | 0.297
|  |  |  | 染色槽 | 否 | J1-26 | 有效容积 | m3 | 0.297
|  |  |  | 染色槽 | 否 | J1-28 | 有效容积 | m3 | 0.297
|  |  |  | 染色槽 | 否 | J1-29 | 有效容积 | m3 | 0.297
|  |  |  | 染色槽 | 否 | J1-30 | 有效容积 | m3 | 0.297
|  |  |  | 染色槽 | 否 | J1-31 | 有效容积 | m3 | 0.297 | [9 empty] | 5
|  |  |  | 水洗槽 | 否 | J1-15 | 有效容积 | m3 | 0.297
|  |  |  | 水洗槽 | 否 | J1-16 | 有效容积 | m3 | 0.297
|  |  |  | 水洗槽 | 否 | J1-18 | 有效容积 | m3 | 0.297
|  |  |  | 水洗槽 | 否 | J1-20 | 有效容积 | m3 | 0.297
|  |  |  | 水洗槽 | 否 | J1-21 | 有效容积 | m3 | 0.297
|  |  |  | 水洗槽 | 否 | J1-22 | 有效容积 | m3 | 0.297
|  |  |  | 水洗槽 | 否 | J1-27 | 有效容积 | m3 | 0.297
|  |  |  | 水洗槽 | 否 | J1-32 | 有效容积 | m3 | 0.297
|  |  |  | 水洗槽 | 否 | J1-33 | 有效容积 | m3 | 0.297
|  |  |  | 阳极槽 | 否 | J1-13 | 有效容积 | m3 | 1.836
|  |  |  | 阳极槽 | 否 | J1-14 | 有效容积 | m3 | 1.836
| J1 | 手动阳极氧化线 | 前处理 | 化抛槽 | 否 | J1-5 | 有效容积 | m3 | 0.66
|  |  |  | 化抛槽 | 否 | J1-6 | 有效容积 | m3 | 0.66
|  |  |  | 碱蚀槽 | 否 | J1-3 | 有效容积 | m3 | 0.297
|  |  |  | 水洗槽 | 否 | J1-10 | 有效容积 | m3 | 0.297
|  |  |  | 水洗槽 | 否 | J1-11 | 有效容积 | m3 | 0.297
|  |  |  | 水洗槽 | 否 | J1-12 | 有效容积 | m3 | 0.297
|  |  |  | 水洗槽 | 否 | J1-2 | 有效容积 | m3 | 0.297
|  |  |  | 水洗槽 | 否 | J1-4 | 有效容积 | m3 | 0.297
|  |  |  | 水洗槽 | 否 | J1-7 | 有效容积 | m3 | 0.297
|  |  |  | 水洗槽 | 否 | J1-8 | 有效容积 | m3 | 0.297
|  |  |  | 脱脂槽 | 否 | J1-1 | 有效容积 | m3 | 0.528
|  |  |  | 中和槽 | 否 | J1-9 | 有效容积 | m3 | 0.297
| J1 | 手动阳极氧化线 | 后处理 | 除灰槽 | 否 | J1-37 | 有效容积 | m3 | 0.297
|  |  |  | 封孔槽 | 否 | J1-34 | 有效容积 | m3 | 0.99
|  |  |  | 封孔槽 | 否 | J1-35 | 有效容积 | m3 | 0.99
|  |  |  | 烘干箱 | 否 | J1-41 | 功率 | kw | 9
|  |  |  | 水洗槽 | 否 | J1-36 | 有效容积 | m3 | 0.297
|  |  |  | 水洗槽 | 否 | J1-38 | 有效容积 | m3 | 0.297
|  |  |  | 水洗槽 | 否 | J1-39 | 有效容积 | m3 | 0.297
|  |  |  | 水洗槽 | 否 | J1-40 | 有效容积 | m3 | 0.297
| J1 | 手动阳极氧化线 | 配套工程 | 超声波 | 否 | J1-42 | 功率 | kw | 1.2
|  |  |  | 超声波 | 否 | J1-43 | 功率 | kw | 1.2
|  |  |  | 超声波 | 否 | J1-44 | 功率 | kw | 1.2
|  |  |  | 超声波 | 否 | J1-45 | 功率 | kw | 1.2
|  |  |  | 超声波 | 否 | J1-46 | 功率 | kw | 1.2
|  |  |  | 超声波 | 否 | J1-47 | 功率 | kw | 1.2
|  |  |  | 冷冻机 | 否 | J1-50 | 功率 | kw | 10
|  |  |  | 冷冻机 | 否 | J1-51 | 功率 | kw | 10
|  |  |  | 一般酸雾废气净化设施 | 否 | J1-54 | 风量 | m3/h | 18000 |  | 编号为：DA001；为J1电镀……
|  |  |  | 整流机 | 否 | J1-48 | 功率 | kw | 18
|  |  |  | 整流机 | 否 | J1-49 | 功率 | kw | 18
金属表面处理及热处理加工 | G1 | 自动阳极氧化线C | 前处理 | 超声波脱脂槽 | 否 | G1-1 | 有效容积 | m3 | 1.755
|  |  |  | 化抛槽 | 否 | G1-12 | 有效容积 | m3 | 1.62
|  |  |  | 碱蚀槽 | 否 | G1-7 | 有效容积 | m3 | 1.62
|  |  |  | 喷砂机 | 否 | G1-49 | 功率 | kw | 11
|  |  |  | 喷砂机 | 否 | G1-50 | 功率 | kw | 11
|  |  |  | 喷砂机 | 否 | G1-51 | 功率 | kw | 11
|  |  |  | 喷砂机 | 否 | G1-52 | 功率 | kw | 11
|  |  |  | 喷砂机 | 否 | G1-53 | 功率 | kw | 11
|  |  |  | 去氧化膜槽 | 否 | G1-15 | 有效容积 | m3 | 1.188
|  |  |  | 水洗槽 | 否 | G1-11 | 有效容积 | m3 | 1.188
|  |  |  | 水洗槽 | 否 | G1-14 | 有效容积 | m3 | 1.188
|  |  |  | 水洗槽 | 否 | G1-16 | 有效容积 | m3 | 1.188
|  |  |  | 水洗槽 | 否 | G1-17 | 有效容积 | m3 | 1.188
|  |  |  | 水洗槽 | 否 | G1-18 | 有效容积 | m3 | 1.188
|  |  |  | 水洗槽 | 否 | G1-2 | 有效容积 | m3 | 1.296
|  |  |  | 水洗槽 | 否 | G1-3 | 有效容积 | m3 | 1.296
|  |  |  | 水洗槽 | 否 | G1-5 | 有效容积 | m3 | 1.296
|  |  |  | 水洗槽 | 否 | G1-6 | 有效容积 | m3 | 1.296
|  |  |  | 水洗槽 | 否 | G1-8 | 有效容积 | m3 | 1.188
|  |  |  | 水洗槽 | 否 | G1-9 | 有效容积 | m3 | 1.188
|  |  |  | 中和槽 | 否 | G1-13 | 有效容积 | m3 | 1.188
|  |  |  | 中和槽 | 否 | G1-4 | 有效容积 | m3 | 1.296
|  |  |  | 中转槽（水洗槽） | 否 | G1-10 | 有效容积 | m3 | 1.296
| G1 | 自动阳极氧化线C | 镀覆处理 | 超声波水洗槽 | 否 | G1-36 | 有效容积 | m3 | 1.728 |  |  | 铝件 | 否 | m2 | 170000 | 4800
|  |  |  | 染色槽 | 否 | G1-34 | 有效容积 | m3 | 1.188
|  |  |  | 水洗槽 | 否 | G1-28 | 有效容积 | m3 | 1.188
|  |  |  | 水洗槽 | 否 | G1-29 | 有效容积 | m3 | 1.188
|  |  |  | 水洗槽 | 否 | G1-30 | 有效容积 | m3 | 1.188
|  |  |  | 水洗槽 | 否 | G1-31 | 有效容积 | m3 | 1.188
|  |  |  | 水洗槽 | 否 | G1-32 | 有效容积 | m3 | 1.188
|  |  |  | 水洗槽 | 否 | G1-33 | 有效容积 | m3 | 1.188
|  |  |  | 阳极槽 | 否 | G1-19 | 有效容积 | m3 | 1.89
|  |  |  | 阳极槽 | 否 | G1-20 | 有效容积 | m3 | 1.89 | [9 empty] | 283.3333
|  |  |  | 阳极槽 | 否 | G1-21 | 有效容积 | m3 | 1.89
|  |  |  | 阳极槽 | 否 | G1-22 | 有效容积 | m3 | 1.89
|  |  |  | 阳极槽 | 否 | G1-23 | 有效容积 | m3 | 1.89
|  |  |  | 阳极槽 | 否 | G1-24 | 有效容积 | m3 | 1.89
|  |  |  | 阳极槽 | 否 | G1-26 | 有效容积 | m3 | 1.728
|  |  |  | 阳极槽 | 否 | G1-27 | 有效容积 | m3 | 1.728
|  |  |  | 中转槽（水洗槽） | 否 | G1-25 | 有效容积 | m3 | 2.97
|  |  |  | 中转槽（水洗槽） | 否 | G1-35 | 有效容积 | m3 | 1.188
| G1 | 自动阳极氧化线C | 后处理 | 封孔槽 | 否 | G1-38 | 有效容积 | m3 | 1.188
|  |  |  | 封孔槽 | 否 | G1-39 | 有效容积 | m3 | 1.188
|  |  |  | 封孔槽 | 否 | G1-40 | 有效容积 | m3 | 1.188
|  |  |  | 封孔槽 | 否 | G1-41 | 有效容积 | m3 | 1.188
|  |  |  | 热水洗槽 | 否 | G1-37 | 有效容积 | m3 | 1.188
|  |  |  | 水洗槽 | 否 | G1-42 | 有效容积 | m3 | 1.188
|  |  |  | 水洗槽 | 否 | G1-43 | 有效容积 | m3 | 1.188
|  |  |  | 水洗槽 | 否 | G1-44 | 有效容积 | m3 | 1.188
|  |  |  | 水洗槽 | 否 | G1-45 | 有效容积 | m3 | 1.188
|  |  |  | 水洗槽 | 否 | G1-46 | 有效容积 | m3 | 1.188
|  |  |  | 水洗槽 | 否 | G1-47 | 有效容积 | m3 | 1.188
| G1 | 自动阳极氧化线C | 配套工程 | 超声波 | 否 | G1-54 | 功率 | kw | 1.2
|  |  |  | 超声波 | 否 | G1-55 | 功率 | kw | 1.2
|  |  |  | 超声波 | 否 | G1-56 | 功率 | kw | 1.2
|  |  |  | 超声波 | 否 | G1-57 | 功率 | kw | 1.2
|  |  |  | 超声波 | 否 | G1-58 | 功率 | kw | 1.2
|  |  |  | 超声波 | 否 | G1-59 | 功率 | kw | 1.2
|  |  |  | 超声波 | 否 | G1-60 | 功率 | kw | 1.2
|  |  |  | 超声波 | 否 | G1-61 | 功率 | kw | 1.2
|  |  |  | 烘干箱 | 否 | G1-80 | 功率 | kw | 6
|  |  |  | 冷冻机 | 否 | G1-70 | 功率 | kw | 10
|  |  |  | 冷冻机 | 否 | G1-71 | 功率 | kw | 10
|  |  |  | 冷冻机 | 否 | G1-72 | 功率 | kw | 10
|  |  |  | 冷冻机 | 否 | G1-73 | 功率 | kw | 10
|  |  |  | 冷冻机 | 否 | G1-74 | 功率 | kw | 10
|  |  |  | 冷冻机 | 否 | G1-75 | 功率 | kw | 10
|  |  |  | 冷冻机 | 否 | G1-76 | 功率 | kw | 10
|  |  |  | 冷冻机 | 否 | G1-77 | 功率 | kw | 10
|  |  |  | 三楼车间废气净化设施 | 否 | G1-79 | 风量 | m3/h | 10000 |  | 编号为：DA002；为G1、H……
|  |  |  | 一般酸雾废气净化设施 | 否 | G1-78 | 风量 | m3/h | 30000 |  | 编号为：FQ-09948；为G……
|  |  |  | 整流机 | 否 | G1-62 | 功率 | kw | 18
|  |  |  | 整流机 | 否 | G1-63 | 功率 | kw | 18
|  |  |  | 整流机 | 否 | G1-64 | 功率 | kw | 18
|  |  |  | 整流机 | 否 | G1-65 | 功率 | kw | 18
|  |  |  | 整流机 | 否 | G1-66 | 功率 | kw | 18
|  |  |  | 整流机 | 否 | G1-67 | 功率 | kw | 18
|  |  |  | 整流机 | 否 | G1-68 | 功率 | kw | 18
|  |  |  | 整流机 | 否 | G1-69 | 功率 | kw | 18
金属表面处理及热处理加工 | H1 | 自动阳极氧化线A | 前处理 | 超声波脱脂槽 | 否 | H1-1 | 有效容积 | m3 | 1.6335
|  |  |  | 化抛槽 | 否 | H1-10 | 有效容积 | m3 | 1.6771
|  |  |  | 化抛槽 | 否 | H1-11 | 有效容积 | m3 | 1.6771
|  |  |  | 碱蚀槽 | 否 | H1-5 | 有效容积 | m3 | 1.3068
|  |  |  | 喷淋水洗槽 | 否 | H1-16 | 有效容积 | m3 | 1.3068
|  |  |  | 喷砂机 | 否 | H1-59 | 功率 | kw | 11
|  |  |  | 喷砂机 | 否 | H1-60 | 功率 | kw | 11
|  |  |  | 喷砂机 | 否 | H1-61 | 功率 | kw | 11
|  |  |  | 喷砂机 | 否 | H1-62 | 功率 | m3 | 11
|  |  |  | 喷砂机 | 否 | H1-63 | 功率 | kw | 11
|  |  |  | 喷砂机 | 否 | H1-64 | 功率 | kw | 11
|  |  |  | 去氧化膜槽 | 否 | H1-15 | 有效容积 | m3 | 1.3068
|  |  |  | 水洗槽 | 否 | H1-12 | 有效容积 | m3 | 1.3068
|  |  |  | 水洗槽 | 否 | H1-13 | 有效容积 | m3 | 1.3068
|  |  |  | 水洗槽 | 否 | H1-17 | 有效容积 | m3 | 1.3068
|  |  |  | 水洗槽 | 否 | H1-18 | 有效容积 | m3 | 1.3068
|  |  |  | 水洗槽 | 否 | H1-19 | 有效容积 | m3 | 1.3068
|  |  |  | 水洗槽 | 否 | H1-2 | 有效容积 | m3 | 1.3068
|  |  |  | 水洗槽 | 否 | H1-20 | 有效容积 | m3 | 1.3068
|  |  |  | 水洗槽 | 否 | H1-21 | 有效容积 | m3 | 1.3068
|  |  |  | 水洗槽 | 否 | H1-4 | 有效容积 | m3 | 1.3068
|  |  |  | 水洗槽 | 否 | H1-6 | 有效容积 | m3 | 1.3068
|  |  |  | 水洗槽 | 否 | H1-8 | 有效容积 | m3 | 1.3068
|  |  |  | 水洗槽 | 否 | H1-9 | 有效容积 | m3 | 1.3068
|  |  |  | 中和槽 | 否 | H1-3 | 有效容积 | m3 | 1.3068
|  |  |  | 中和槽 | 否 | H1-7 | 有效容积 | m3 | 1.3068
| H1 | 自动阳极氧化线A | 镀覆处理 | 超声波活化槽 | 否 | H1-31 | 有效容积 | m3 | 1.7424 |  |  | 铝件 | 否 | m2 | 125000 | 4800
|  |  |  | 超声波活化槽 | 否 | H1-33 | 有效容积 | m3 | 1.7424
|  |  |  | 染色槽 | 否 | H1-37 | 有效容积 | m3 | 1.3068
|  |  |  | 染色槽 | 否 | H1-38 | 有效容积 | m3 | 1.3068
|  |  |  | 染色槽 | 否 | H1-40 | 有效容积 | m3 | 1.3068
|  |  |  | 染色槽 | 否 | H1-41 | 有效容积 | m3 | 1.3068
|  |  |  | 染色槽 | 否 | H1-43 | 有效容积 | m3 | 1.3068
|  |  |  | 染色槽 | 否 | H1-44 | 有效容积 | m3 | 1.3068
|  |  |  | 热水洗槽 | 否 | H1-35 | 有效容积 | m3 | 1.3068
|  |  |  | 水洗槽 | 否 | H1-29 | 有效容积 | m3 | 1.3068 | [9 empty] | 208.3333
|  |  |  | 水洗槽 | 否 | H1-30 | 有效容积 | m3 | 1.3068
|  |  |  | 水洗槽 | 否 | H1-32 | 有效容积 | m3 | 1.3068
|  |  |  | 水洗槽 | 否 | H1-34 | 有效容积 | m3 | 1.3068
|  |  |  | 水洗槽 | 否 | H1-36 | 有效容积 | m3 | 1.3068
|  |  |  | 水洗槽 | 否 | H1-39 | 有效容积 | m3 | 1.3068
|  |  |  | 水洗槽 | 否 | H1-42 | 有效容积 | m3 | 1.3068
|  |  |  | 水洗槽 | 否 | H1-46 | 有效容积 | m3 | 1.3068
|  |  |  | 水洗槽 | 否 | H1-47 | 有效容积 | m3 | 1.3068
|  |  |  | 阳极槽 | 否 | H1-22 | 有效容积 | m3 | 1.7424
|  |  |  | 阳极槽 | 否 | H1-23 | 有效容积 | m3 | 1.7424
|  |  |  | 阳极槽 | 否 | H1-24 | 有效容积 | m3 | 1.7424
|  |  |  | 阳极槽 | 否 | H1-25 | 有效容积 | m3 | 1.7424
|  |  |  | 阳极槽 | 否 | H1-26 | 有效容积 | m3 | 1.7424
|  |  |  | 阳极槽 | 否 | H1-27 | 有效容积 | m3 | 1.7424
| H1 | 自动阳极氧化线A | 后处理 | 超声波水洗槽 | 否 | H1-57 | 有效容积 | m3 | 1.7424
|  |  |  | 封孔槽 | 否 | H1-48 | 有效容积 | m3 | 1.3068
|  |  |  | 封孔槽 | 否 | H1-49 | 有效容积 | m3 | 1.3068
|  |  |  | 封孔槽 | 否 | H1-51 | 有效容积 | m3 | 1.3068
|  |  |  | 封孔槽 | 否 | H1-52 | 有效容积 | m3 | 1.3068
|  |  |  | 烘干箱 | 否 | H1-58 | 功率 | kw | 22
|  |  |  | 去灰槽 | 否 | H1-54 | 有效容积 | m3 | 1.3068
|  |  |  | 水洗槽 | 否 | H1-50 | 有效容积 | m3 | 1.3068
|  |  |  | 水洗槽 | 否 | H1-53 | 有效容积 | m3 | 1.3068
|  |  |  | 水洗槽 | 否 | H1-55 | 有效容积 | m3 | 1.3068
|  |  |  | 水洗槽 | 否 | H1-56 | 有效容积 | m3 | 1.3068
| H1 | 自动阳极氧化线A | 配套工程 | 超声波 | 否 | H1-65 | 功率 | kw | 1.2
|  |  |  | 超声波 | 否 | H1-66 | 功率 | kw | 1.2
|  |  |  | 超声波 | 否 | H1-67 | 功率 | kw | 1.2
|  |  |  | 超声波 | 否 | H1-68 | 功率 | kw | 1.2
|  |  |  | 超声波 | 否 | H1-69 | 功率 | kw | 1.2
|  |  |  | 超声波 | 否 | H1-70 | 功率 | kw | 1.2
|  |  |  | 超声波 | 否 | H1-71 | 功率 | kw | 1.2
|  |  |  | 超声波 | 否 | H1-72 | 功率 | kw | 1.2
|  |  |  | 冷冻机 | 否 | H1-79 | 功率 | kw | 10
|  |  |  | 冷冻机 | 否 | H1-80 | 功率 | kw | 10
|  |  |  | 冷冻机 | 否 | H1-81 | 功率 | kw | 10
|  |  |  | 冷冻机 | 否 | H1-82 | 功率 | kw | 10
|  |  |  | 冷冻机 | 否 | H1-83 | 功率 | kw | 10
|  |  |  | 冷冻机 | 否 | H1-84 | 功率 | kw | 10
|  |  |  | 一般酸雾废气净化设施 | 否 | H1-85 | 风量 | m3/h | 30000 |  | 编号为：FQ-09947；为H……
|  |  |  | 整流机 | 否 | H1-73 | 功率 | kw | 18
|  |  |  | 整流机 | 否 | H1-74 | 功率 | kw | 18
|  |  |  | 整流机 | 否 | H1-75 | 功率 | kw | 18
|  |  |  | 整流机 | 否 | H1-76 | 功率 | kw | 18
|  |  |  | 整流机 | 否 | H1-77 | 功率 | kw | 18
|  |  |  | 整流机 | 否 | H1-78 | 功率 | kw | 18
| I1 | 自动阳极氧化线B | 前处理 | 超声波脱脂槽 | 否 | I1-1 | 有效容积 | m3 | 1.7424
|  |  |  | 化抛槽 | 否 | I1-10 | 有效容积 | m3 | 1.7424
|  |  |  | 化抛槽 | 否 | I1-11 | 有效容积 | m3 | 1.7424
|  |  |  | 碱蚀槽 | 否 | I1-5 | 有效容积 | kw | 1.7424
|  |  |  | 喷淋水洗槽 | 否 | I1-16 | 有效容积 | m3 | 1.3068
|  |  |  | 去氧化膜槽 | 否 | I1-15 | 有效容积 | m3 | 1.3068
|  |  |  | 水洗槽 | 否 | I1-12 | 有效容积 | m3 | 1.3068
|  |  |  | 水洗槽 | 否 | I1-13 | 有效容积 | m3 | 1.3068
|  |  |  | 水洗槽 | 否 | I1-17 | 有效容积 | m3 | 1.3068
|  |  |  | 水洗槽 | 否 | I1-18 | 有效容积 | m3 | 1.3068
|  |  |  | 水洗槽 | 否 | I1-2 | 有效容积 | m3 | 1.3068
|  |  |  | 水洗槽 | 否 | I1-4 | 有效容积 | m3 | 1.3068
|  |  |  | 水洗槽 | 否 | I1-6 | 有效容积 | m3 | 1.3068
|  |  |  | 水洗槽 | 否 | I1-8 | 有效容积 | m3 | 1.3068
|  |  |  | 水洗槽 | 否 | I1-9 | 有效容积 | m3 | 1.3068
|  |  |  | 中和槽 | 否 | I1-3 | 有效容积 | m3 | 1.3068
|  |  |  | 中和槽 | 否 | I1-7 | 有效容积 | m3 | 1.3068
| I1 | 自动阳极氧化线B | 镀覆处理 | 超声波活化槽 | 否 | I1-25 | 有效容积 | m3 | 1.7424 |  |  | 铝件 | 否 | m2 | 85000 | 4800
|  |  |  | 超声波活化槽 | 否 | I1-27 | 有效容积 | m3 | 1.7424
|  |  |  | 超声波活化槽 | 否 | I1-30 | 有效容积 | m3 | 1.7424
|  |  |  | 染色槽 | 否 | I1-34 | 有效容积 | m3 | 1.3068
|  |  |  | 染色槽 | 否 | I1-35 | 有效容积 | m3 | 1.3068
|  |  |  | 染色槽 | 否 | I1-37 | 有点容积 | m3 | 1.3068
|  |  |  | 染色槽 | 否 | I1-38 | 有效容积 | m3 | 1.3068
|  |  |  | 染色槽 | 否 | I1-40 | 有效容积 | m3 | 1.3068
|  |  |  | 染色槽 | 否 | I1-41 | 有效容积 | m3 | 1.3068 | [9 empty] | 141.6667
|  |  |  | 热水洗槽 | 否 | I1-32 | 有效容积 | m3 | 1.3068
|  |  |  | 水洗槽 | 否 | I1-23 | 有效容积 | m3 | 1.3068
|  |  |  | 水洗槽 | 否 | I1-24 | 有效容积 | m3 | 1.3068
|  |  |  | 水洗槽 | 否 | I1-26 | 有效容积 | m3 | 1.3068
|  |  |  | 水洗槽 | 否 | I1-29 | 有效容积 | m3 | 1.3068
|  |  |  | 水洗槽 | 否 | I1-31 | 有效容积 | m3 | 1.3068
|  |  |  | 水洗槽 | 否 | I1-33 | 有效容积 | m3 | 1.3068
|  |  |  | 水洗槽 | 否 | I1-36 | 有效容积 | m3 | 1.3068
|  |  |  | 水洗槽 | 否 | I1-39 | 有效容积 | m3 | 1.3068
|  |  |  | 水洗槽 | 否 | I1-42 | 有效容积 | m3 | 1.3068
|  |  |  | 水洗槽 | 否 | I1-44 | 有效容积 | m3 | 1.3068
|  |  |  | 阳极槽 | 否 | I1-19 | 有效容积 | m3 | 1.7424
|  |  |  | 阳极槽 | 否 | I1-20 | 有效容积 | m3 | 1.7424
|  |  |  | 阳极槽 | 否 | I1-21 | 有效容积 | m3 | 1.7424
|  |  |  | 阳极槽 | 否 | I1-22 | 有效容积 | m3 | 1.7424
| I1 | 自动阳极氧化线B | 后处理 | 超声波水洗槽 | 否 | I1-55 | 有效容积 | m3 | 1.7424
|  |  |  | 封孔槽 | 否 | I1-45 | 有效容积 | m3 | 1.3068
|  |  |  | 封孔槽 | 否 | I1-46 | 有效容积 | m3 | 1.3068
|  |  |  | 封孔槽 | 否 | I1-48 | 有效容积 | m3 | 1.3068
|  |  |  | 封孔槽 | 否 | I1-49 | 有效容积 | m3 | 1.3068
|  |  |  | 烘干箱 | 否 | I1-57 | 功率 | kw | 22
|  |  |  | 去灰槽 | 否 | I1-51 | 有效容积 | m3 | 1.3068
|  |  |  | 热水洗槽 | 否 | I1-56 | 有效容积 | m3 | 1.3068
|  |  |  | 水洗槽 | 否 | I1-47 | 有效容积 | m3 | 1.3068
|  |  |  | 水洗槽 | 否 | I1-50 | 有效容积 | m3 | 1.3068
|  |  |  | 水洗槽 | 否 | I1-52 | 有效容积 | m3 | 1.3068
|  |  |  | 水洗槽 | 否 | I1-53 | 有效容积 | m3 | 1.3068
|  |  |  | 水洗槽 | 否 | I1-54 | 有效容积 | m3 | 1.3068
| I1 | 自动阳极氧化线B | 配套工程 | 超声波 | 否 | I1-58 | 功率 | kw | 1.2
|  |  |  | 超声波 | 否 | I1-59 | 功率 | kw | 1.2
|  |  |  | 超声波 | 否 | I1-60 | 功率 | kw | 1.2
|  |  |  | 超声波 | 否 | I1-61 | 功率 | kw | 1.2
|  |  |  | 超声波 | 否 | I1-62 | 功率 | kw | 1.2
|  |  |  | 超声波 | 否 | I1-63 | 功率 | kw | 1.2
|  |  |  | 超声波 | 否 | I1-64 | 功率 | kw | 1.2
|  |  |  | 超声波 | 否 | I1-65 | 功率 | kw | 1.2
|  |  |  | 冷冻机 | 否 | I1-70 | 功率 | kw | 10
|  |  |  | 冷冻机 | 否 | I1-71 | 功率 | kw | 10
|  |  |  | 冷冻机 | 否 | I1-72 | 功率 | kw | 10
|  |  |  | 冷冻机 | 否 | I1-73 | 功率 | kw | 10
|  |  |  | 一般酸雾废气净化设施 | 否 | I1-76 | 风量 | m3/h | 30000 |  | 编号为：FQ-14364；为I……
|  |  |  | 整流机 | 否 | I1-66 | 功率 | kw | 26
|  |  |  | 整流机 | 否 | I1-67 | 功率 | kw | 26
|  |  |  | 整流机 | 否 | I1-68 | 功率 | kw | 26
|  |  |  | 整流机 | 否 | I1-69 | 功率 | kw | 26
金属表面处理及热处理加工 | D1 | 600mm自动连续酸铜线 | 前处理 | 电解除油槽 | 否 | D1-1 | 有效容积 | m3 | 2.5619
|  |  |  | 电解除油槽 | 否 | D1-2 | 有效容积 | m3 | 2.1482
|  |  |  | 活化槽 | 否 | D1-7 | 有效容积 | m3 | 1.0567
|  |  |  | 活化槽 | 否 | D1-8 | 有效容积 | m3 | 1.1434
|  |  |  | 水洗槽 | 否 | D1-3 | 有效容积 | m3 | 1.083
|  |  |  | 水洗槽 | 否 | D1-4 | 有效容积 | m3 | 1.1416
|  |  |  | 水洗槽 | 否 | D1-5 | 有效容积 | m3 | 1.1718
|  |  |  | 水洗槽 | 否 | D1-6 | 有效容积 | m3 | 1.083
| D1 | 600mm自动连续酸铜线 | 镀覆处理 | 镀酸铜槽 | 否 | D1-13 | 有效容积 | m3 | 5.7618 |  |  | 不锈钢带 | 否 | m2 | 1400000 | 4800
|  |  |  | 镀酸铜槽 | 否 | D1-14 | 有效容积 | m3 | 5.7618
|  |  |  | 镀酸铜槽 | 否 | D1-15 | 有效容积 | m3 | 5.7618
|  |  |  | 镀酸铜槽 | 否 | D1-16 | 有效容积 | m3 | 5.7618 | [9 empty] | 2333.3333
|  |  |  | 镀酸铜槽 | 否 | D1-17 | 有效容积 | m3 | 5.7618 | [9 empty] | 2333.3333
|  |  |  | 回收槽 | 否 | D1-18 | 有效容积 | m3 | 1.1363
|  |  |  | 活化槽 | 否 | D1-12 | 有效容积 | m3 | 1.434
|  |  |  | 水洗槽 | 否 | D1-10 | 有效容积 | m3 | 0.9771
|  |  |  | 水洗槽 | 否 | D1-11 | 有效容积 | m3 | 1.5418
|  |  |  | 预镀镍槽 | 否 | D1-9 | 有效容积 | m3 | 1.6388
| D1 | 600mm自动连续酸铜线 | 后处理 | 烘干箱 | 否 | D1-22 | 功率 | kw | 12
|  |  |  | 水洗槽 | 否 | D1-19 | 有效容积 | m3 | 1.083
|  |  |  | 水洗槽 | 否 | D1-20 | 有效容积 | m3 | 1.083
|  |  |  | 水洗槽 | 否 | D1-21 | 有效容积 | m3 | 1.083
| D1 | 600mm自动连续酸铜线 | 配套工程 | 过滤机 | 否 | D1-42 | 功率 | kw | 2.2
|  |  |  | 过滤机 | 否 | D1-43 | 功率 | kw | 2.2
|  |  |  | 过滤机 | 否 | D1-44 | 功率 | kw | 2.2
|  |  |  | 过滤机 | 否 | D1-45 | 功率 | kw | 2.2
|  |  |  | 过滤机 | 否 | D1-46 | 功率 | kw | 2.2
|  |  |  | 过滤机 | 否 | D1-47 | 功率 | kw | 2.2
|  |  |  | 过滤机 | 否 | D1-48 | 功率 | kw | 2.2
|  |  |  | 过滤机 | 否 | D1-49 | 功率 | kw | 2.2
|  |  |  | 过滤机 | 否 | D1-50 | 功率 | kw | 2.2
|  |  |  | 过滤机 | 否 | D1-51 | 功率 | kw | 2.2
|  |  |  | 过滤机 | 否 | D1-52 | 功率 | kw | 2.2
|  |  |  | 过滤机 | 否 | D1-53 | 功率 | kw | 2.2
|  |  |  | 过滤机 | 否 | D1-54 | 功率 | kw | 2.2
|  |  |  | 过滤机 | 否 | D1-55 | 功率 | kw | 2.2
|  |  |  | 过滤机 | 否 | D1-56 | 功率 | kw | 2.2
|  |  |  | 过滤机 | 否 | D1-57 | 功率 | kw | 2.2
|  |  |  | 过滤机 | 否 | D1-58 | 功率 | kw | 2.2
|  |  |  | 过滤机 | 否 | D1-59 | 功率 | kw | 2.2
|  |  |  | 过滤机 | 否 | D1-60 | 功率 | kw | 2.2
|  |  |  | 过滤机 | 否 | D1-61 | 功率 | kw | 2.2
|  |  |  | 整流机 | 否 | D1-24 | 功率 | kw | 12
|  |  |  | 整流机 | 否 | D1-25 | 功率 | kw | 12
|  |  |  | 整流机 | 否 | D1-26 | 功率 | kw | 12
|  |  |  | 整流机 | 否 | D1-27 | 功率 | kw | 12
|  |  |  | 整流机 | 否 | D1-28 | 功率 | kw | 12
|  |  |  | 整流机 | 否 | D1-29 | 功率 | kw | 12
|  |  |  | 整流机 | 否 | D1-30 | 功率 | kw | 12
|  |  |  | 整流机 | 否 | D1-31 | 功率 | kw | 12
|  |  |  | 整流机 | 否 | D1-32 | 功率 | kw | 12
|  |  |  | 整流机 | 否 | D1-33 | 功率 | kw | 12
|  |  |  | 整流机 | 否 | D1-34 | 功率 | kw | 12
|  |  |  | 整流机 | 否 | D1-35 | 功率 | kw | 12
|  |  |  | 整流机 | 否 | D1-36 | 功率 | kw | 12
|  |  |  | 整流机 | 否 | D1-37 | 功率 | kw | 12
|  |  |  | 整流机 | 否 | D1-38 | 功率 | kw | 12
|  |  |  | 整流机 | 否 | D1-39 | 功率 | kw | 12
|  |  |  | 整流机 | 否 | D1-40 | 功率 | kw | 12
|  |  |  | 整流机 | 否 | D1-41 | 功率 | kw | 12
| E1 | 自动皮膜线 | 前处理 | 腐蚀槽 | 否 | E1-6 | 有效容积 | m3 | 1.008
|  |  |  | 水洗槽 | 否 | E1-10 | 有效容积 | m3 | 1.008
|  |  |  | 水洗槽 | 否 | E1-11 | 有效容积 | m3 | 1.008
|  |  |  | 水洗槽 | 否 | E1-12 | 有效容积 | m3 | 1.008
|  |  |  | 水洗槽 | 否 | E1-3 | 有效容积 | m3 | 1.008
|  |  |  | 水洗槽 | 否 | E1-4 | 有效容积 | m3 | 1.008
|  |  |  | 水洗槽 | 否 | E1-5 | 有效容积 | m3 | 1.008
|  |  |  | 水洗槽 | 否 | E1-7 | 有效容积 | m3 | 1.008
|  |  |  | 水洗槽 | 否 | E1-8 | 有效容积 | m3 | 1.008
|  |  |  | 酸化槽 | 否 | E1-9 | 有效容积 | m3 | 1.008
|  |  |  | 脱脂槽 | 否 | E1-1 | 有效容积 | m3 | 1.008
|  |  |  | 脱脂槽 | 否 | E1-2 | 有效容积 | m3 | 1.008
| E1 | 自动皮膜线 | 镀覆处理 | 皮膜化成槽 | 否 | E1-13 | 有效容积 | m3 | 1.008 |  |  | 铝件 | 否 | m2 | 225500 | 4800 |  |  | 375.8333
|  |  |  | 水洗槽 | 否 | E1-14 | 有效容积 | m3 | 1.008
|  |  |  | 水洗槽 | 否 | E1-15 | 有效容积 | m3 | 1.008
|  |  |  | 水洗槽 | 否 | E1-16 | 有效容积 | m3 | 1.008
| E1 | 自动皮膜线 | 配套工程 | 超声波 | 否 | E1-18 | 功率 | kw | 1.2
|  |  |  | 超声波 | 否 | E1-19 | 功率 | kw | 1.2
|  |  |  | 超声波 | 否 | E1-20 | 功率 | kw | 1.2
|  |  |  | 超声波 | 否 | E1-21 | 功率 | kw | 1.2
|  |  |  | 超声波 | 否 | E1-22 | 功率 | kw | 1.2
|  |  |  | 超声波 | 否 | E1-23 | 功率 | kw | 1.2
|  |  |  | 一般酸雾废气净化设施 | 否 | E1-25 | 风量 | m3/h | 12000 |  | 编号为：FQ-14365；为E……
| F1 | 自动磷化线 | 前处理 | 表面处理槽 | 否 | F1-11 | 有效容积 | m3 | 0.35
|  |  |  | 喷砂槽 | 否 | F1-1 | 有效容积 | m3 | 0.224
|  |  |  | 喷砂槽 | 否 | F1-2 | 有效容积 | m3 | 0.224
|  |  |  | 水洗槽 | 否 | F1-7 | 有效容积 | m3 | 0.35
|  |  |  | 水洗槽 | 否 | F1-8 | 有效容积 | m3 | 0.35
|  |  |  | 脱脂槽 | 否 | F1-5 | 有效容积 | m3 | 0.1582
| F1 | 自动磷化线 | 后处理 | 烘干箱 | 否 | F1-19 | 功率 | kw | 2.2
| F2 | 自动磷化线 | 前处理 | 表面处理槽 | 否 | F2-11 | 有效容积 | m3 | 0.35
|  |  |  | 喷砂槽 | 否 | F2-1 | 有效容积 | m3 | 0.224
|  |  |  | 喷砂槽 | 否 | F2-2 | 有效容积 | m3 | 0.224
|  |  |  | 水洗槽 | 否 | F2-7 | 有效容积 | m3 | 0.35
|  |  |  | 水洗槽 | 否 | F2-8 | 有效容积 | m3 | 0.35
|  |  |  | 脱脂槽 | 否 | F2-5 | 有效容积 | m3 | 0.1582
| F2 | 自动磷化线 | 镀覆处理 | 合成槽 | 否 | F2-13 | 有效容积 | m3 | 0.35 |  |  | 铁件 | 否 | m2 | 370000 | 4800
|  |  |  | 水洗槽 | 否 | F2-15 | 有效容积 | m3 | 0.35 | [9 empty] | 616.6667
|  |  |  | 水洗槽 | 否 | F2-16 | 有效容积 | m3 | 0.35
| F2 | 自动磷化线 | 后处理 | 烘干箱 | 否 | F2-19 | 功率 | kw | 2.2
| E1 | 自动皮膜线 | 后处理 | 烘干箱 | 否 | E1-17 | 功率 | kw | 6
|  |  |  | 烘干箱 | 否 | E1-24 | 功率 | kw | 6
| F1 | 自动磷化线 | 配套工程 | 酸碱废气排放口 | 否 | F1-24 | 风量 | m3/h | 15000 |  | 编号为：FQ-01958；为F……
| F1 | 自动磷化线 | 镀覆处理 | 合成槽 | 否 | F1-13 | 有效容积 | m3 | 0.35 |  |  | 铁件 | 否 | m2 | 370000 | 4800
|  |  |  | 水洗槽 | 否 | F1-15 | 有效容积 | m3 | 0.35 | [9 empty] | 616.6667
|  |  |  | 水洗槽 | 否 | F1-16 | 有效容积 | m3 | 0.35

## Sheet3
行业类别 | 主要生产单元编号 | 主要生产单元名称 | 种类 | 名称 | 年设计使用量计量单位 | 年设计使用量 | 主要原料利用率（%） | 有毒有害物质 | 成分占比（%） | 其他信息 | 是否涉及商业秘密
金属表面处理及热处理加工 |  | 电镀线 | 辅料 | 苯并三氮唑 | t | 0.055 | 100 |  |  |  | 否
|  |  | 辅料 | 表调剂 | t | 14 | 100 |  |  |  | 否
|  |  | 辅料 | 成膜剂 | t | 10 | 100 |  |  |  | 否
|  |  | 辅料 | 除油粉 | t | 221 | 100 |  |  |  | 否
|  |  | 辅料 | 导轨油 | t | 0.4 | 100 |  |  |  | 否
|  |  | 辅料 | 封孔剂 | t | 2.897 | 100 |  |  |  | 否
|  |  | 辅料 | 磷化液 | t | 80 | 100 |  |  |  | 否
|  |  | 辅料 | 磷酸 | t | 133 | 100 |  |  |  | 否
|  |  | 辅料 | 硫酸 | t | 240 | 100 |  |  |  | 否
|  |  | 辅料 | 铝前处理剂 | t | 30 | 100 |  |  |  | 否
|  |  | 辅料 | 硼酸 | t | 11 | 100 |  |  |  | 否
|  |  | 辅料 | 切削液 | t | 5 | 100 |  |  |  | 否
|  |  | 辅料 | 氢氧化钠 | t | 16.6 | 100 |  |  |  | 否
|  |  | 辅料 | 氰化钠 | t | 32 | 100 | 氰元素 | 53.06 |  | 否
|  |  | 辅料 | 染料 | t | 0.902 | 100 |  |  |  | 否
|  |  | 辅料 | 陶瓷砂 | t | 120 | 100 |  |  |  | 否
|  |  | 辅料 | 硝酸 | t | 17 | 100 |  |  |  | 否
|  |  | 辅料 | 盐酸 | t | 110 | 100 |  |  |  | 否
|  |  | 原料 | 不锈钢带 | t | 13272 | 100 |  |  |  | 否
|  |  | 原料 | 铬酐 | t | 3 | 20 | 铬元素 | 51.5 |  | 否
|  |  | 原料 | 磷化铁件 | t | 10710.5 | 100 | 铁元素 | 64.5 |  | 否
|  |  | 原料 | 硫酸镍 | t | 29 | 80 | 镍元素 | 22.1 |  | 否
|  |  | 原料 | 硫酸铜 | t | 60 | 75 | 铜元素 | 24.8 |  | 否
|  |  | 原料 | 铝件 | t | 1386.7 | 100 |  |  |  | 否
|  |  | 原料 | 氯化镍 | t | 23 | 80 | 镍元素 | 22.4 |  | 否
|  |  | 原料 | 镍板 | t | 129.5 | 100 | 镍元素 | 99.5 |  | 否
|  |  | 原料 | 铁带 | t | 11990 | 100 | 铁元素 | 100 |  | 否
|  |  | 原料 | 铜粒 | t | 562 | 100 | 铜元素 | 99.5 |  | 否
（2）处理药剂
药剂类型 | 名称 | 年设计使用量 | 计量单位 | 是否涉及商业秘密 | 有毒有害物质 | 成分占比（%） | 其他信息
废气处理药剂 | 氢氧化钠 | 33934 | kg
废气处理药剂 | 漂水 | 120000 | kg
废气处理药剂 | 硫化钠 | 2600 | kg
（3）燃料信息
说明：请存在锅炉设备且执行《锅炉大气污染物排放标准（GB 13271-2014）》的排污单位，填报本表时选择行业“热力生产和供应（D443）”或“锅炉（TY01）”按照锅炉规范进行填报。
1）固体及液体燃料信息
行业类别 | 主要生产单元名称 | 生产设施编号 | 生产设施名称 | 燃料名称 | 水分（%） | 灰分（%） | 挥发分（%） | 固定碳（%） | 碳（%） | 氢（%） | 氧（%） | 氮（%） | 硫（%） | 低位发热量(MJ/kg) | 汞含量（μg/g） | 年燃料使用量（t/a） | 是否涉及商业秘密 | 其他信息
2）气体燃料信息
行业类别 | 主要生产单元名称 | 生产设施编号 | 生产设施名称 | 燃料名称 | 甲烷(%) | 乙烷(%) | 丙烷(%) | 异/正丁烷(%) | 异/正戊烷(%) | 己烷及更重组分(%) | 一氧化碳(%) | 二氧化碳(%) | 氢(%) | 氧(%) | 氮(%) | 硫化氢(%) | 其他组分（%） | 总硫(%或mg/m3) | 低位发热量(MJ/m3) | 年燃料使用量(万m3/a) | 是否涉及商业秘密 | 其他信息
锅炉 | 热力生产单元 | J1-53 | 蒸汽炉 | 天然气 | 91.163 | 5.768 | 0.448 | 0.004 | / | / | / | 2.485 | / | / | / | 0.158 | / | /mg/m3 | 35.588 | 2.34 | 否
| 热力生产单元 | D1-23 | 热水炉 | 天然气 | 91.163 | 5.768 | 0.448 | 0.004 | 0 | 0 | / | 2.485 | / | / | / | 0.158 | / | /mg/m3 | 35.588 | 3.64 | 否
| 热力生产单元 | F1-21 | 蒸汽炉 | 天然气 | 91.163 | 5.768 | 0.448 | 0.004 | 0 | / | / | 2.485 | / | / | / | 0.158 | / | /mg/m3 | 35.588 | 2.34 | 否
| 热力生产单元 | F2-20 | 蒸汽炉 | 天然气 | 91.163 | 5.768 | 0.448 | 0.004 | 0 | / | / | 2.485 | / | / | / | 0.158 | / | /mg/m3 | 35.588 | 2.34 | 否
| 热力生产单元 | A1-20 | 热水炉 | 天然气 | 91.163 | 5.768 | 0.448 | 0.004 | 0 | 0 | / | 2.485 | / | / | / | 0.158 | / | /mg/m3 | 35.588 | 3.64 | 否
| 热力生产单元 | F2-21 | 蒸汽炉 | 天然气 | 91.163 | 5.768 | 0.448 | 0.004 | / | / | / | 2.485 | / | / | / | 0.158 | / | /mg/m3 | 35.588 | 2.34 | 否
| 热力生产单元 | I1-75 | 蒸汽炉 | 天然气 | 91.163 | 5.768 | 0.448 | 0.004 | 0 | / | / | 2.485 | / | / | / | 0.158 | / | /mg/m3 | 35.588 | 2.34 | 否
| 热力生产单元 | I1-74 | 蒸汽炉 | 天然气 | 91.163 | 5.768 | 0.448 | 0.004 | / | / | / | 2.485 | / | / | / | 0.158 | / | /mg/m3 | 35.588 | 2.34 | 否
| 热力生产单元 | J1-52 | 蒸汽炉 | 天然气 | 91.163 | 5.768 | 0.448 | 0.004 | / | / | / | 2.485 | / | / | / | 0.158 | / | /mg/m3 | 35.588 | 2.34 | 否
| 热力生产单元 | F1-20 | 蒸汽炉 | 天然气 | 91.163 | 5.768 | 0.448 | 0.004 | 0 | 0 | / | 2.485 | / | / | / | 0.158 | / | /mg/m3 | 35.588 | 2.34 | 否
图1-1 生产工艺流程图
说明
（1）应包括主要生产设施（设备）、主要原燃料的流向、生产工艺流程等内容。
（2）可上传文件格式应为图片格式，包括jpg/jpeg/gif/bmp/png，附件大小不能超过5M，图片分辨率不能低于72dpi，可上传多张图片。
图1-2 生产厂区总平面布置图
说明
（1）应包括主要工序、厂房、设备位置关系，注明厂区雨水、污水收集和运输走向等内容。
（2）可上传文件格式应为图片格式，包括jpg/jpeg/gif/bmp/png，附件大小不能超过5M，图片分辨率不能低于72dpi，可上传多张图片。
图1-3 污水处理工艺流程图
说明
（1）可上传文件格式应为图片格式，包括jpg/jpeg/gif/bmp/png，附件大小不能超过50M，图片分辨率不能低于72dpi，可上传多张图片。

## Sheet1 (hidden)
名称 | 合计
除锈添加剂 | 189 | 名称 | 10月合计 | 排污证月度
除油添加剂 | 513 | 除锈添加剂 | 189 | #N/A | 辅料 | 磷酸 | t | 35 | 2916.6667
电解除油粉 | 540 | 除油粉 | 1096 | #N/A | 辅料 | 硫酸镍 | t | 4.2 | 350
镀铬添加剂 | 54 | 除油添加剂 | 513 | #N/A | 辅料 | 氯化镍 | t | 1.8 | 150
铬酐 | 45.9 | 电解除油粉 | 540 | #N/A | 辅料 | 镍光剂 | t | 8 | 666.6667
加热除油粉 | 324 | 电解铜 | 450 | #N/A | 辅料 | 硼酸 | t | 2.4 | 200
加热脱脂粉 | 324 | 镀铬添加剂 | 54 | #N/A | 辅料 | 氢氧化钠 | t | 7.5 | 625
硫酸 | 432 | 铬酐 | 150.9 | 150 | 辅料 | 酸铜光剂 | t | 30 | 2500
硫酸镍 | 75.6 | 加热除油粉 | 324 | #N/A | 辅料 | 硝酸 | t | 60 | 5000
氯化镍 | 43.2 | 加热脱脂粉 | 324 | #N/A | 原料 | 铬酸酐 | t | 1.8 | 150
镍块 | 594 | 磷铜粒 | 2050 | 1750 | 原料 | 磷铜 | t | 21 | 1750
硼酸 | 108 | 硫酸 | 1607 | #N/A | 原料 | 镍板 | t | 30 | 2500
添加剂 | 297 | 硫酸镍 | 351.6 | 350 | 原料 | 五金制品 | t | 1500 | 125000
盐酸 | 810 | 硫酸铜 | 960 | #N/A
除油粉 | 1000 | 氯化镍 | 123.2 | 150
电解铜 | 300 | 镍光剂 | 460 | 666.6667
铬酐 | 9 | 镍块 | 2744 | 2500
磷铜粒 | 800 | 硼酸 | 276 | 200
硫酸 | 495 | 氢氟酸 | 150 | #N/A
硫酸镍 | 56 | 氰化钠 | 354 | #N/A
硫酸铜 | 600 | 酸铜光剂 | 1690 | 2500
氯化镍 | 24 | 添加剂 | 297 | #N/A
镍块 | 400 | 盐酸 | 810 | #N/A
硼酸 | 28
氰化钠 | 250
除油粉 | 48
电解铜 | 150
铬酐 | 48 | 名称 | 求和项:合计
磷铜粒 | 450 | 除锈添加剂 | 189
硫酸 | 200 | 除油粉 | 1096
硫酸镍 | 100 | 除油添加剂 | 513
硫酸铜 | 80 | 电解除油粉 | 540
氯化镍 | 20 | 电解铜 | 450
镍光剂 | 180 | 镀铬添加剂 | 54
镍块 | 750 | 铬酐 | 150.9
硼酸 | 60 | 加热除油粉 | 324
氢氟酸 | 150 | 加热脱脂粉 | 324
氰化钠 | 104 | 磷铜粒 | 2050
酸铜光剂 | 650 | 硫酸 | 1607
除油粉 | 48 | 硫酸镍 | 351.6
铬酐 | 48 | 硫酸铜 | 960
磷铜粒 | 800 | 氯化镍 | 123.2
硫酸 | 480 | 镍光剂 | 460
硫酸镍 | 120 | 镍块 | 2744
硫酸铜 | 280 | 硼酸 | 276
氯化镍 | 36 | 氢氟酸 | 150
镍光剂 | 280 | 氰化钠 | 354
镍块 | 1000 | 酸铜光剂 | 1690
硼酸 | 80 | 添加剂 | 297
酸铜光剂 | 1040 | 盐酸 | 810
|  | 总计 | 15513.7