## 原料添加表
中山市三美高新材料技术有限公司
原料添加情况表
2021-12-01
生产线/生产车间 | 设备名称 | 设备编码 | 设备数量（个） | 原料名称 | 单位 | 种类 | 有毒有害元素 |  | 来源地 | 每日添加量
[7 empty] | 成分 | 占比 |  | 1 | 2 | 3 | 4 | 5 | 6 | 7 | 8 | 9 | 10 | 11 | 12 | 13 | 14 | 15 | 16 | 17 | 18 | 19 | 20 | 21 | 22 | 23 | 24 | 25 | 26 | 27 | 28 | 29 | 30 | 31
A1自动连续镀铜线 | 电解除油槽 | A1-1 | 1 | 除油粉 | kg | 辅料 |  |  |  | 每日添加量 1: 55; 每日添加量 2: 55; 每日添加量 3: 55; 每日添加量 4: 52; 每日添加量 6: 55; 每日添加量 27: 55; 每日添加量 28: 55; 每日添加量 29: 50; 每日添加量 30: 52; 每日添加量 31: 55
| 电解除油槽 | A1-2 | 1
| 热水洗槽 | A1-4 | 1
| 电解除油槽 | A1-3 | 1
| 冷水洗槽 | A1-5 | 1
| 活化槽 | A1-6 | 1 | 盐酸 | kg | 辅料 |  |  |  | 每日添加量 1: 33; 每日添加量 2: 33; 每日添加量 3: 33; 每日添加量 4: 32; 每日添加量 6: 32; 每日添加量 27: 32; 每日添加量 28: 32; 每日添加量 29: 30; 每日添加量 30: 32; 每日添加量 31: 32
| 冷水洗槽 | A1-7 | 1
| 冷水洗槽 | A1-8 | 1
| 预镀铜槽 | A1-9 | 1
| 镀碱铜槽 | A1-10 | 1
| 镀碱铜槽 | A1-11 | 1
| 镀碱铜槽 | A1-12 | 1 | 氰化钠 | kg | 辅料 | 氰元素 | 53.06 |  | 每日添加量 1: 35; 每日添加量 2: 35; 每日添加量 3: 35; 每日添加量 4: 33; 每日添加量 6: 33; 每日添加量 27: 32; 每日添加量 28: 33; 每日添加量 29: 35; 每日添加量 30: 33; 每日添加量 31: 33
| 镀碱铜槽 | A1-13 | 1 | 铜粒 | kg | 原料 | 铜元素 | 99.5 |  | 每日添加量 1: 126; 每日添加量 2: 126; 每日添加量 3: 126; 每日添加量 4: 130; 每日添加量 6: 130; 每日添加量 27: 130; 每日添加量 28: 120; 每日添加量 29: 140; 每日添加量 30: 125; 每日添加量 31: 130
| 镀碱铜槽 | A1-14 | 1
| 镀碱铜槽 | A1-15 | 1
| 冷水洗槽 | A1-16 | 1
| 冷水洗槽 | A1-17 | 1
| 后保护槽 | A1-18 | 1 | 苯并三氮唑 | kg | 辅料 |  |  |  | 每日添加量 1: 0.05; 每日添加量 2: 0.05; 每日添加量 3: 0.05; 每日添加量 4: 0.06; 每日添加量 6: 0.06; 每日添加量 27: 0.06; 每日添加量 28: 0.05; 每日添加量 29: 0.04; 每日添加量 30: 0.06; 每日添加量 31: 0.06
| 烘干箱 | A1-19 | 1
| 过滤机 | A1-21 | 3
| 整流机 | A1-24 | 6
| 整流机 | A1-30 | 10
| 整流机 | A1-40 | 1
| 含氰废气净化设施 | A1-41 | 1
| 一般酸雾废气净化设施 | A1-42 | 1
| 天然气燃烧废气排放口 | A1-43 | 1
| 一楼车间废气净化设施 | A1-44 | 1
B1自动连续镀铜线 | 电解除油槽 | B1-1 | 1 | 除油粉 | kg | 辅料 |  |  |  | 52 | 52 | 52 | 55 |  | 53 | 55 | 52 | 55 | 52 | 55 |  | 55 | 52 | 55 | 55 | 52 | 55 |  | 55 | 52 | 55 | 55 | 52 | 55 |  | 55 | 52 | 56 | 50 | 52
| 电解除油槽 | B1-2 | 1
| 电解除油槽 | B1-3 | 1
| 水洗槽 | B1-4 | 1
| 水洗槽 | B1-5 | 1
| 活化槽 | B1-6 | 1 | 盐酸 | kg | 辅料 |  |  |  | 35 | 35 | 35 | 36 |  | 33 | 35 | 33 | 32 | 35 | 33 |  | 32 | 35 | 33 | 32 | 35 | 33 |  | 32 | 35 | 33 | 32 | 35 | 33 |  | 33 | 30 | 33 | 30 | 35
| 水洗槽 | B1-7 | 1
| 水洗槽 | B1-8 | 1
| 预镀铜槽 | B1-9 | 1
| 镀碱铜槽 | B1-10 | 1
| 镀碱铜槽 | B1-11 | 1
| 镀碱铜槽 | B1-12 | 1 | 氰化钠 | kg | 辅料 | 氰元素 | 53.06 |  | 35 | 35 | 35 | 36 |  | 36 | 33 | 35 | 36 | 35 | 36 |  | 36 | 35 | 36 | 36 | 35 | 36 |  | 36 | 35 | 36 | 36 | 35 | 36 |  | 36 | 33 | 32 | 36 | 35
| 镀碱铜槽 | B1-13 | 1 | 铜粒 | kg | 原料 | 铜元素 | 99.5 |  | 130 | 130 | 130 | 140 |  | 135 | 135 | 130 | 135 | 130 | 135 |  | 135 | 130 | 135 | 135 | 130 | 135 |  | 135 | 130 | 135 | 135 | 130 | 135 |  | 135 | 120 | 135 | 135 | 130
| 镀碱铜槽 | B1-14 | 1
| 镀碱铜槽 | B1-15 | 1
| 冷水洗槽 | B1-16 | 1
| 冷水洗槽 | B1-17 | 1
| 后保护槽 | B1-18 | 1 | 苯并三氮唑 | kg | 辅料 |  |  |  | 0.06 | 0.06 | 0.06 | 0.07 |  | 0.07 | 0.07 | 0.05 | 0.07 | 0.05 | 0.05 |  | 0.07 | 0.05 | 0.05 | 0.07 | 0.05 | 0.05 |  | 0.07 | 0.05 | 0.05 | 0.07 | 0.05 | 0.05 |  | 0.05 | 0.07 | 0.05 | 0.07 | 0.05
| 烘干箱 | B1-19 | 1
| 过滤机 | B1-20 | 3
| 整流机 | B1-23 | 7
| 整流机 | B1-30 | 10
| 含氰废气净化设施 | B1-40 | 1
D1 600mm自动连续酸铜线 | 电解除油槽 | D1-1 | 1
| 电解除油槽 | D1-2 | 1
| 水洗槽 | D1-3 | 1
| 水洗槽 | D1-4 | 1
| 水洗槽 | D1-5 | 1
| 水洗槽 | D1-6 | 1
| 活化槽 | D1-7 | 1
| 活化槽 | D1-8 | 1
| 预镀镍槽 | D1-9 | 1
| 水洗槽 | D1-10 | 1
| 水洗槽 | D1-11 | 1
| 活化槽 | D1-12 | 1
| 镀酸铜槽 | D1-13 | 1
| 镀酸铜槽 | D1-14 | 1
| 镀酸铜槽 | D1-15 | 1
| 镀酸铜槽 | D1-16 | 1
| 镀酸铜槽 | D1-17 | 1
| 回收槽 | D1-18 | 1
| 水洗槽 | D1-19 | 1
| 水洗槽 | D1-20 | 1
| 水洗槽 | D1-21 | 1
| 烘干箱 | D1-22 | 1
| 整流机 | D1-24 | 18
| 过滤机 | D1-42 | 20
L1 1000mm自动连续镀铜镍线 | 电解除油槽 | L1-1 | 1 | 除油粉 | kg | 辅料 |  |  |  | 每日添加量 8: 13; 每日添加量 9: 14; 每日添加量 10: 15; 每日添加量 11: 15; 每日添加量 14: 14; 每日添加量 15: 15; 每日添加量 16: 15; 每日添加量 17: 15; 每日添加量 18: 14; 每日添加量 20: 15; 每日添加量 21: 15; 每日添加量 22: 14; 每日添加量 23: 15; 每日添加量 24: 15; 每日添加量 25: 14; 每日添加量 29: 15; 每日添加量 30: 15; 每日添加量 31: 14
| 电解除油槽 | L1-2 | 1
| 电解除油槽 | L1-3 | 1
| 电解除油槽 | L1-4 | 1
| 热水洗槽 | L1-5 | 1
| 水洗槽 | L1-6 | 1
| 活化槽 | L1-7 | 1 | 硫酸 | kg | 辅料 |  |  |  | 每日添加量 8: 13; 每日添加量 9: 13; 每日添加量 10: 12; 每日添加量 11: 15; 每日添加量 14: 13; 每日添加量 15: 12; 每日添加量 16: 15; 每日添加量 17: 13; 每日添加量 18: 12; 每日添加量 20: 15; 每日添加量 21: 13; 每日添加量 22: 12; 每日添加量 23: 15; 每日添加量 24: 13; 每日添加量 25: 12; 每日添加量 29: 15; 每日添加量 30: 13; 每日添加量 31: 12
| 水洗槽 | L1-8 | 1
| 预镀镍槽 | L1-9 | 1 | 硫酸镍 | kg | 辅料 |  |  |  | 每日添加量 8: 14; 每日添加量 9: 15; 每日添加量 10: 13; 每日添加量 11: 12; 每日添加量 14: 15; 每日添加量 15: 13; 每日添加量 16: 12; 每日添加量 17: 13; 每日添加量 18: 13; 每日添加量 20: 12; 每日添加量 21: 13; 每日添加量 22: 13; 每日添加量 23: 12; 每日添加量 24: 13; 每日添加量 25: 13; 每日添加量 29: 12; 每日添加量 30: 13; 每日添加量 31: 13
| 暗镍槽 | L1-10 | 1 | 氯化镍 | kg | 辅料 |  |  |  | 每日添加量 8: 16; 每日添加量 9: 15; 每日添加量 10: 15; 每日添加量 11: 12; 每日添加量 14: 15; 每日添加量 15: 15; 每日添加量 16: 12; 每日添加量 17: 12; 每日添加量 18: 12; 每日添加量 20: 12; 每日添加量 21: 12; 每日添加量 22: 12; 每日添加量 23: 12; 每日添加量 24: 12; 每日添加量 25: 12; 每日添加量 29: 12; 每日添加量 30: 12; 每日添加量 31: 12
| 暗镍槽 | L1-11 | 1 | 硼酸 | kg | 辅料 |  |  |  | 每日添加量 8: 16; 每日添加量 9: 13; 每日添加量 10: 12; 每日添加量 11: 12; 每日添加量 14: 13; 每日添加量 15: 12; 每日添加量 16: 12; 每日添加量 17: 13; 每日添加量 18: 13; 每日添加量 20: 12; 每日添加量 21: 13; 每日添加量 22: 13; 每日添加量 23: 12; 每日添加量 24: 13; 每日添加量 25: 13; 每日添加量 29: 12; 每日添加量 30: 13; 每日添加量 31: 13
| 回收槽 | L1-12 | 1 | 镍块 | kg | 辅料 | 镍元素 | 99.5 |  | 每日添加量 8: 230; 每日添加量 9: 220; 每日添加量 10: 230; 每日添加量 11: 220; 每日添加量 14: 220; 每日添加量 15: 230; 每日添加量 16: 220; 每日添加量 17: 230; 每日添加量 18: 220; 每日添加量 20: 220; 每日添加量 21: 230; 每日添加量 22: 220; 每日添加量 23: 220; 每日添加量 24: 230; 每日添加量 25: 220; 每日添加量 29: 220; 每日添加量 30: 230; 每日添加量 31: 220
| 水洗槽 | L1-13 | 1
| 预镀铜槽 | L1-14 | 1 | 氰化钠 | kg | 辅料 | 氰元素 | 53.06 |  | 每日添加量 8: 55; 每日添加量 9: 50; 每日添加量 10: 55; 每日添加量 11: 55; 每日添加量 14: 50; 每日添加量 15: 55; 每日添加量 16: 55; 每日添加量 17: 52; 每日添加量 18: 52; 每日添加量 20: 55; 每日添加量 21: 52; 每日添加量 22: 52; 每日添加量 23: 55; 每日添加量 24: 52; 每日添加量 25: 52; 每日添加量 29: 55; 每日添加量 30: 52; 每日添加量 31: 52
| 主碱铜槽 | L1-15 | 1 | 铜粒 | kg | 原料 | 铜元素 | 99.5 |  | 每日添加量 8: 250; 每日添加量 9: 230; 每日添加量 10: 230; 每日添加量 11: 220; 每日添加量 14: 230; 每日添加量 15: 230; 每日添加量 16: 220; 每日添加量 17: 210; 每日添加量 18: 210; 每日添加量 20: 220; 每日添加量 21: 210; 每日添加量 22: 210; 每日添加量 23: 220; 每日添加量 24: 210; 每日添加量 25: 210; 每日添加量 29: 220; 每日添加量 30: 210; 每日添加量 31: 210
| 主碱铜槽 | L1-16 | 1
| 主碱铜槽 | L1-17 | 1
| 主碱铜槽 | L1-18 | 1
| 主碱铜槽 | L1-19 | 1
| 主碱铜槽 | L1-20 | 1
| 主碱铜槽 | L1-21 | 1
| 主碱铜槽 | L1-22 | 1
| 主碱铜槽 | L1-23 | 1
| 水洗槽 | L1-24 | 1
| 水洗槽 | L1-25 | 1
| 后保护槽 | L1-26 | 1 | 苯并三氮唑 | kg | 辅料 |  |  |  | 每日添加量 8: 0.05; 每日添加量 9: 0.05; 每日添加量 10: 0.06; 每日添加量 11: 0.05; 每日添加量 14: 0.05; 每日添加量 15: 0.06; 每日添加量 16: 0.05; 每日添加量 17: 0.05; 每日添加量 18: 0.05; 每日添加量 20: 0.05; 每日添加量 21: 0.05; 每日添加量 22: 0.05; 每日添加量 23: 0.06; 每日添加量 24: 0.06; 每日添加量 25: 0.06; 每日添加量 29: 0.04; 每日添加量 30: 0.07; 每日添加量 31: 0.06
| 水洗槽 | L1-27 | 1
| 水洗槽 | L1-28 | 1
| 水洗槽 | L1-29 | 1
| 水洗槽 | L1-30 | 1
| 热水洗槽 | L1-31 | 1
| 烘干箱 | L1-32 | 1
| 整流机 | L33 | 33
| 过滤机 | L66 | 20
记录人：
审核人：

## 生产情况表-A班
中山市三美高新材料技术有限公司
生产情况表
2021-12-01
生产线/生产车间 | 日期 | 开工时间 |  | 生产小时数 | 设计生产能力/时间 | 生产负荷 | 产品产量 |  | 天然气耗量
|  | 开始 | 结束 |  | （平方） |  | 产品名称 | 产量（平方） | （立方）
A1自动连续镀铜线 | 1 | 8:00 | 16:00 | 8 | 铁带 1000000平方/年 1666.67平方/日 4800小时/年 8小时/日 | 84% | 铁带 | 1400
| 2 | 8:00 | 16:00 | 8 |  | 84% |  | 1400
| 3 | 8:00 | 16:00 | 8 |  | 84% |  | 1400
| 4 | 8:00 | 16:00 | 8 |  | 84% |  | 1400
| 5 | 停机 |  |  |  | 0%
| 6 | 8:00 | 16:00 | 8 |  | 84% |  | 1400
| 7 | 停机 |  |  |  | 0%
| 8 | 停机 |  |  |  | 0%
| 9 | 停机 |  |  |  | 0%
| 10 | 停机 |  |  |  | 0%
| 11 | 停机 |  |  |  | 0%
| 12 | 停机 |  |  |  | 0%
| 13 | 停机 |  |  |  | 0%
| 14 | 停机 |  |  |  | 0%
| 15 | 停机 |  |  |  | 0%
| 16 | 停机 |  |  |  | 0%
| 17 | 停机 |  |  |  | 0%
| 18 | 停机 |  |  |  | 0%
| 19 | 停机 |  |  |  | 0%
| 20 | 停机 |  |  |  | 0%
| 21 | 停机 |  |  |  | 0%
| 22 | 停机 |  |  |  | 0%
| 23 | 停机 |  |  |  | 0%
| 24 | 停机 |  |  |  | 0%
| 25 | 停机 |  |  |  | 0%
| 26 | 停机 |  |  |  | 0%
| 27 | 8:00 | 16:00 | 8 |  | 84% |  | 1400
| 28 | 8:00 | 16:00 | 8 |  | 84% |  | 1400
| 29 | 8:00 | 16:00 | 8 |  | 84% |  | 1400
| 30 | 8:00 | 16:00 | 8 |  | 84% |  | 1400
| 31 | 8:00 | 16:00 | 8 |  | 84% |  | 1400
B1自动连续镀铜线 | 1 | 8:00 | 16:00 | 8 | 铁带 1000000平方/年 1666.67平方/日 4800小时/年 8小时/日 | 84% | 铁带 | 1400
| 2 | 8:00 | 16:00 | 8 |  | 84% |  | 1400
| 3 | 8:00 | 16:00 | 8 |  | 84% |  | 1400
| 4 | 8:00 | 16:00 | 8 |  | 84% |  | 1400
| 5 | 停机 |  |  |  | 0%
| 6 | 8:00 | 16:00 | 8 |  | 84% |  | 1400
| 7 | 8:00 | 16:00 | 8 |  | 84% |  | 1400
| 8 | 8:00 | 16:00 | 8 |  | 84% |  | 1400
| 9 | 8:00 | 16:00 | 8 |  | 84% |  | 1400
| 10 | 8:00 | 16:00 | 8 |  | 84% |  | 1400
| 11 | 8:00 | 16:00 | 8 |  | 84% |  | 1400
| 12 | 停机 |  |  |  | 0%
| 13 | 8:00 | 16:00 | 8 |  | 84% |  | 1400
| 14 | 8:00 | 16:00 | 8 |  | 84% |  | 1400
| 15 | 8:00 | 16:00 | 8 |  | 84% |  | 1400
| 16 | 8:00 | 16:00 | 8 |  | 84% |  | 1400
| 17 | 8:00 | 16:00 | 8 |  | 84% |  | 1400
| 18 | 8:00 | 16:00 | 8 |  | 84% |  | 1400
| 19 | 停机 |  |  |  | 0%
| 20 | 8:00 | 16:00 | 8 |  | 84% |  | 1400
| 21 | 8:00 | 16:00 | 8 |  | 84% |  | 1400
| 22 | 8:00 | 16:00 | 8 |  | 84% |  | 1400
| 23 | 8:00 | 16:00 | 8 |  | 84% |  | 1400
| 24 | 8:00 | 16:00 | 8 |  | 84% |  | 1400
| 25 | 8:00 | 16:00 | 8 |  | 84% |  | 1400
| 26 | 停机 |  |  |  | 0%
| 27 | 8:00 | 16:00 | 8 |  | 84% |  | 1400
| 28 | 8:00 | 16:00 | 8 |  | 84% |  | 1400
| 29 | 8:00 | 16:00 | 8 |  | 84% |  | 1400
| 30 | 8:00 | 16:00 | 8 |  | 84% |  | 1400
| 31 | 8:00 | 16:00 | 8 |  | 84% |  | 1400
D1 600mm自动连续酸铜线 | 1 | 停机 |  |  | 不锈钢带 1400000平方/年 2333.33平方/日 4800小时/年 8小时/日 | 0% | 不锈钢带
| 2 | 停机 |  |  |  | 0%
| 3 | 停机 |  |  |  | 0%
| 4 | 停机 |  |  |  | 0%
| 5 | 停机 |  |  |  | 0%
| 6 | 停机 |  |  |  | 0%
| 7 | 停机 |  |  |  | 0%
| 8 | 停机 |  |  |  | 0%
| 9 | 停机 |  |  |  | 0%
| 10 | 停机 |  |  |  | 0%
| 11 | 停机 |  |  |  | 0%
| 12 | 停机 |  |  |  | 0%
| 13 | 停机 |  |  |  | 0%
| 14 | 停机 |  |  |  | 0%
| 15 | 停机 |  |  |  | 0%
| 16 | 停机 |  |  |  | 0%
| 17 | 停机 |  |  |  | 0%
| 18 | 停机 |  |  |  | 0%
| 19 | 停机 |  |  |  | 0%
| 20 | 停机 |  |  |  | 0%
| 21 | 停机 |  |  |  | 0%
| 22 | 停机 |  |  |  | 0%
| 23 | 停机 |  |  |  | 0%
| 24 | 停机 |  |  |  | 0%
| 25 | 停机 |  |  |  | 0%
| 26 | 停机 |  |  |  | 0%
| 27 | 停机 |  |  |  | 0%
| 28 | 停机 |  |  |  | 0%
| 29 | 停机 |  |  |  | 0%
| 30 | 停机 |  |  |  | 0%
0%
L1 1000mm自动连续镀铜镍线 | 1 | 停机 |  |  | 铁带 7700000平方/年 12833.33平方/日 4800小时/年 8小时/日 | 0% | /
| 2 | 停机 |  |  |  | 0%
| 3 | 停机 |  |  |  | 0%
| 4 | 停机 |  |  |  | 0%
| 5 | 停机 |  |  |  | 0%
| 6 | 停机 |  |  |  | 0%
| 7 | 停机 |  |  |  | 0%
| 8 | 8:00 | 16:00 | 8 |  | 86.49% |  | 11100
| 9 | 8:00 | 16:00 | 8 |  | 86.49% |  | 11100
| 10 | 8:00 | 16:00 | 8 |  | 86.49% |  | 11100
| 11 | 8:00 | 16:00 | 8 |  | 86.49% |  | 11100
| 12 | 停机 |  |  |  | 0%
| 13 | 停机 |  |  |  | 0%
| 14 | 8:00 | 16:00 | 8 |  | 86.49% |  | 11100
| 15 | 8:00 | 16:00 | 8 |  | 86.49% |  | 11100
| 16 | 8:00 | 16:00 | 8 |  | 86.49% |  | 11100
| 17 | 8:00 | 16:00 | 8 |  | 86.49% |  | 11100
| 18 | 8:00 | 16:00 | 8 |  | 86.49% |  | 11100
| 19 | 停机 |  |  |  | 0%
| 20 | 8:00 | 16:00 | 8 |  | 86.49% |  | 11100
| 21 | 8:00 | 16:00 | 8 |  | 86.49% |  | 11100
| 22 | 8:00 | 16:00 | 8 |  | 86.49% |  | 11100
| 23 | 8:00 | 16:00 | 8 |  | 86.49% |  | 11100
| 24 | 8:00 | 16:00 | 8 |  | 86.49% |  | 11100
| 25 | 8:00 | 16:00 | 8 |  | 86.49% |  | 11100
| 26 | 停机 |  |  |  | 0%
| 27 | 停机 |  |  |  | 0%
| 28 | 停机 |  |  |  | 0%
| 29 | 8:00 | 16:00 | 8 |  | 86.49% |  | 11100
| 30 | 8:00 | 16:00 | 8 |  | 86.49% |  | 11100
| 31 | 8:00 | 16:00 | 8 |  | 86.49% |  | 11100
记录人：
审核人：

## 生产情况表-B班
中山市三美高新材料技术有限公司
生产情况表
2021-12-01
生产线/生产车间 | 日期 | 开工时间 |  | 生产小时数 | 设计生产能力/时间 | 生产负荷 | 产品产量 |  | 天然气耗量
|  | 开始 | 结束 |  | （平方） |  | 产品名称 | 产量（平方） | （立方）
A1自动连续镀铜线 | 1 | 20:00 | 4:00 | 8 | 铁带 1000000平方/年 1666.67平方/日 4800小时/年 8小时/日 | 84% | 铁带 | 1400
| 2 | 20:00 | 4:00 | 8 |  | 84% |  | 1400
| 3 | 20:00 | 4:00 | 8 |  | 84% |  | 1400
| 4 | 20:00 | 4:00 | 8 |  | 84% |  | 1400
| 5 | 停机 |  |  |  | 0%
| 6 | 20:00 | 4:00 | 8 |  | 84% |  | 1400
| 7 | 停机 |  |  |  | 0%
| 8 | 停机 |  |  |  | 0%
| 9 | 停机 |  |  |  | 0%
| 10 | 停机 |  |  |  | 0%
| 11 | 停机 |  |  |  | 0%
| 12 | 停机 |  |  |  | 0%
| 13 | 停机 |  |  |  | 0%
| 14 | 停机 |  |  |  | 0%
| 15 | 停机 |  |  |  | 0%
| 16 | 停机 |  |  |  | 0%
| 17 | 停机 |  |  |  | 0%
| 18 | 停机 |  |  |  | 0%
| 19 | 停机 |  |  |  | 0%
| 20 | 停机 |  |  |  | 0%
| 21 | 停机 |  |  |  | 0%
| 22 | 停机 |  |  |  | 0%
| 23 | 停机 |  |  |  | 0%
| 24 | 停机 |  |  |  | 0%
| 25 | 停机 |  |  |  | 0%
| 26 | 停机 |  |  |  | 0%
| 27 | 20:00 | 4:00 | 8 |  | 0% |  | 1400
| 28 | 20:00 | 4:00 | 8 |  | 84% |  | 1400
| 29 | 20:00 | 4:00 | 8 |  | 84% |  | 1400
| 30 | 20:00 | 4:00 | 8 |  | 84% |  | 1400
| 31 | 20:00 | 4:00 | 8 |  | 84% |  | 1400
B1自动连续镀铜线 | 1 | 20:00 | 4:00 | 8 | 铁带 1000000平方/年 1666.67平方/日 4800小时/年 8小时/日 | 84% | 铁带 | 1400
| 2 | 20:00 | 4:00 | 8 |  | 84% |  | 1400
| 3 | 20:00 | 4:00 | 8 |  | 84% |  | 1400
| 4 | 20:00 | 4:00 | 8 |  | 84% |  | 1400
| 5 | 停机 |  |  |  | 0%
| 6 | 20:00 | 4:00 | 8 |  | 84% |  | 1400
| 7 | 20:00 | 4:00 | 8 |  | 84% |  | 1400
| 8 | 20:00 | 4:00 | 8 |  | 84% |  | 1400
| 9 | 20:00 | 4:00 | 8 |  | 84% |  | 1400
| 10 | 20:00 | 4:00 | 8 |  | 84% |  | 1400
| 11 | 20:00 | 4:00 | 8 |  | 84% |  | 1400
| 12 | 停机 |  |  |  | 0%
| 13 | 20:00 | 4:00 | 8 |  | 84% |  | 1400
| 14 | 20:00 | 4:00 | 8 |  | 84% |  | 1400
| 15 | 20:00 | 4:00 | 8 |  | 84% |  | 1400
| 16 | 20:00 | 4:00 | 8 |  | 84% |  | 1400
| 17 | 20:00 | 4:00 | 8 |  | 84% |  | 1400
| 18 | 20:00 | 4:00 | 8 |  | 84% |  | 1400
| 19 | 停机 |  |  |  | 0%
| 20 | 20:00 | 4:00 | 8 |  | 84% |  | 1400
| 21 | 20:00 | 4:00 | 8 |  | 84% |  | 1400
| 22 | 20:00 | 4:00 | 8 |  | 84% |  | 1400
| 23 | 20:00 | 4:00 | 8 |  | 84% |  | 1400
| 24 | 20:00 | 4:00 | 8 |  | 84% |  | 1400
| 25 | 20:00 | 4:00 | 8 |  | 84% |  | 1400
| 26 | 停机 |  |  |  | 0%
| 27 | 20:00 | 4:00 | 8 |  | 84% |  | 1400
| 28 | 20:00 | 4:00 | 8 |  | 84% |  | 1400
| 29 | 20:00 | 4:00 | 8 |  | 84% |  | 1400
| 30 | 20:00 | 4:00 | 8 |  | 84% |  | 1400
| 31 | 20:00 | 4:00 | 8 |  | 84% |  | 1400
D1 600mm自动连续酸铜线 | 1 | 停机 |  |  | 不锈钢带 1400000平方/年 2333.33平方/日 4800小时/年 8小时/日 | 0% | 不锈钢带
| 2 | 停机 |  |  |  | 0%
| 3 | 停机 |  |  |  | 0%
| 4 | 停机 |  |  |  | 0%
| 5 | 停机 |  |  |  | 0%
| 6 | 停机 |  |  |  | 0%
| 7 | 停机 |  |  |  | 0%
| 8 | 停机 |  |  |  | 0%
| 9 | 停机 |  |  |  | 0%
| 10 | 停机 |  |  |  | 0%
| 11 | 停机 |  |  |  | 0%
| 12 | 停机 |  |  |  | 0%
| 13 | 停机 |  |  |  | 0%
| 14 | 停机 |  |  |  | 0%
| 15 | 停机 |  |  |  | 0%
| 16 | 停机 |  |  |  | 0%
| 17 | 停机 |  |  |  | 0%
| 18 | 停机 |  |  |  | 0%
| 19 | 停机 |  |  |  | 0%
| 20 | 停机 |  |  |  | 0%
| 21 | 停机 |  |  |  | 0%
| 22 | 停机 |  |  |  | 0%
| 23 | 停机 |  |  |  | 0%
| 24 | 停机 |  |  |  | 0%
| 25 | 停机 |  |  |  | 0%
| 26 | 停机 |  |  |  | 0%
| 27 | 停机 |  |  |  | 0%
| 28 | 停机 |  |  |  | 0%
| 29 | 停机 |  |  |  | 0%
| 30 | 停机 |  |  |  | 0%
0%
L1 1000mm自动连续镀铜镍线 | 1 | 停机 |  |  | 铁带 7700000平方/年 12833.33平方/日 4800小时/年 8小时/日 | 0% | /
| 2 | 停机 |  |  |  | 0%
| 3 | 停机 |  |  |  | 0%
| 4 | 停机 |  |  |  | 0%
| 5 | 停机 |  |  |  | 0%
| 6 | 停机 |  |  |  | 0%
| 7 | 停机 |  |  |  | 0%
| 8 | 20:00 | 4:00 | 8 |  | 86.49% |  | 11100
| 9 | 20:00 | 4:00 | 8 |  | 86.49% |  | 11100
| 10 | 20:00 | 4:00 | 8 |  | 86.49% |  | 11100
| 11 | 20:00 | 4:00 | 8 |  | 86.49% |  | 11100
| 12 | 停机 |  |  |  | 0%
| 13 | 停机 |  |  |  | 0%
| 14 | 20:00 | 4:00 | 8 |  | 86.49% |  | 11100
| 15 | 20:00 | 4:00 | 8 |  | 86.49% |  | 11100
| 16 | 20:00 | 4:00 | 8 |  | 86.49% |  | 11100
| 17 | 20:00 | 4:00 | 8 |  | 86.49% |  | 11100
| 18 | 20:00 | 4:00 | 8 |  | 86.49% |  | 11100
| 19 | 停机 |  |  |  | 0%
| 20 | 20:00 | 4:00 | 8 |  | 86.49% |  | 11100
| 21 | 20:00 | 4:00 | 8 |  | 86.49% |  | 11100
| 22 | 20:00 | 4:00 | 8 |  | 86.49% |  | 11100
| 23 | 20:00 | 4:00 | 8 |  | 86.49% |  | 11100
| 24 | 20:00 | 4:00 | 8 |  | 86.49% |  | 11100
| 25 | 停机 |  |  |  | 0%
| 26 | 停机 |  |  |  | 0%
| 27 | 停机 |  |  |  | 0%
| 28 | 停机 |  |  |  | 0%
| 29 | 20:00 | 4:00 | 8 |  | 86.49% |  | 11100
| 30 | 20:00 | 4:00 | 8 |  | 86.49% |  | 11100
| 31 | 20:00 | 4:00 | 8 |  | 86.49% |  | 11100
记录人：
审核人：

## 排污证
行业类别 | 主要生产单元名称 | 主要工艺名称 | 生产设施名称 | 是否涉及商业秘密 | 生产设施编号 | 是否为备用锅炉 | 设施参数 |  |  |  | 其他设施信息 | 产品（介质）名称 | 是否涉及商业秘密 | 计量单位 | 生产能力 | 设计年生产时间（h） | 其他产品信息 | 其他工艺信息
[7 empty] | 参数名称 | 计量单位 | 设计值 | 其他设施参数信息
锅炉 | 热力生产单元 | 燃烧系统 | 热水炉 | 否 | MF0161 | 否 | 额定出力 | 万大卡 | 30 |  |  | 蒸汽 | 否 | t/h | 2 | 4800
|  |  | 热水炉 | 否 | MF0162 | 否 | 额定出力 | 万大卡 | 30
|  |  | 蒸汽炉 | 否 | MF0163 | 否 | 额定出力 | 万大卡 | 20
|  |  | 蒸汽炉 | 否 | MF0164 | 否 | 额定出力 | 万大卡 | 20
|  |  | 蒸汽炉 | 否 | MF0165 | 否 | 额定出力 | 万大卡 | 20
|  |  | 蒸汽炉 | 否 | MF0166 | 否 | 额定出力 | 万大卡 | 20 |  |  | 蒸汽 | 否 | t/h | 1.7 | 4800
|  |  | 蒸汽炉 | 否 | MF0167 | 否 | 额定出力 | 万大卡 | 20
|  |  | 蒸汽炉 | 否 | MF0168 | 否 | 额定出力 | 万大卡 | 20
|  |  | 蒸汽炉 | 否 | MF0169 | 否 | 额定出力 | 万大卡 | 20
|  |  | 蒸汽炉 | 否 | MF0170 | 否 | 额定出力 | 万大卡 | 20
行业类别 | 主要生产单元编号 | 主要生产单元名称 | 主要工艺名称 | 生产设施名称 | 是否涉及商业秘密 | 生产设施编号 | 设施参数 |  |  |  | 其他设施信息 | 产品名称 | 是否涉及商业秘密 | 计量单位 | 生产能力 | 设计年生产时间（h） | 其他产品信息 | 其他工艺信息
[7 empty] | 参数名称 | 计量单位 | 设计值 | 其他设施参数信息
金属表面处理及热处理加工 | D1 | 600mm自动连续酸铜线 | 前处理 | 电解除油槽 | 否 | MF0595 | 有效容积 | m3 | 2.5619
|  |  |  | 电解除油槽 | 否 | MF0596 | 有效容积 | m3 | 2.1482
|  |  |  | 活化槽 | 否 | MF0601 | 有效容积 | m3 | 1.0567
|  |  |  | 活化槽 | 否 | MF0602 | 有效容积 | m3 | 1.1434
|  |  |  | 水洗槽 | 否 | MF0597 | 有效容积 | m3 | 1.083
|  |  |  | 水洗槽 | 否 | MF0598 | 有效容积 | m3 | 1.1416
|  |  |  | 水洗槽 | 否 | MF0599 | 有效容积 | m3 | 1.1718
|  |  |  | 水洗槽 | 否 | MF0600 | 有效容积 | m3 | 1.083
| D1 | 600mm自动连续酸铜线 | 镀覆处理 | 镀酸铜槽 | 否 | MF0606 | 有效容积 | m3 | 5.7618 |  |  | 不锈钢带 | 否 | m2 | 1400000 | 4800
|  |  |  | 镀酸铜槽 | 否 | MF0607 | 有效容积 | m3 | 5.7618
|  |  |  | 镀酸铜槽 | 否 | MF0608 | 有效容积 | m3 | 5.7618
|  |  |  | 镀酸铜槽 | 否 | MF0609 | 有效容积 | m3 | 5.7618
|  |  |  | 镀酸铜槽 | 否 | MF0610 | 有效容积 | m3 | 5.7618
|  |  |  | 回收槽 | 否 | MF0611 | 有效容积 | m3 | 1.1363
|  |  |  | 活化槽 | 否 | MF0605 | 有效容积 | m3 | 1.434
|  |  |  | 水洗槽 | 否 | MF0603 | 有效容积 | m3 | 0.9771
|  |  |  | 水洗槽 | 否 | MF0604 | 有效容积 | m3 | 1.5418
|  |  |  | 预镀镍槽 | 否 | MF0612 | 有效容积 | m3 | 1.6388
| D1 | 600mm自动连续酸铜线 | 后处理 | 烘干箱 | 否 | MF0616 | 功率 | kw | 12
|  |  |  | 水洗槽 | 否 | MF0613 | 有效容积 | m3 | 1.083
|  |  |  | 水洗槽 | 否 | MF0614 | 有效容积 | m3 | 1.083
|  |  |  | 水洗槽 | 否 | MF0615 | 有效容积 | m3 | 1.083
| D1 | 600mm自动连续酸铜线 | 配套工程 | 过滤机 | 否 | MF0635 | 功率 | kw | 2.2
|  |  |  | 过滤机 | 否 | MF0636 | 功率 | kw | 2.2
|  |  |  | 过滤机 | 否 | MF0637 | 功率 | kw | 2.2
|  |  |  | 过滤机 | 否 | MF0638 | 功率 | kw | 2.2
|  |  |  | 过滤机 | 否 | MF0639 | 功率 | kw | 2.2
|  |  |  | 过滤机 | 否 | MF0640 | 功率 | kw | 2.2
|  |  |  | 过滤机 | 否 | MF0641 | 功率 | kw | 2.2
|  |  |  | 过滤机 | 否 | MF0642 | 功率 | kw | 2.2
|  |  |  | 过滤机 | 否 | MF0643 | 功率 | kw | 2.2
|  |  |  | 过滤机 | 否 | MF0644 | 功率 | kw | 2.2
|  |  |  | 过滤机 | 否 | MF0645 | 功率 | kw | 2.2
|  |  |  | 过滤机 | 否 | MF0646 | 功率 | kw | 2.2
|  |  |  | 过滤机 | 否 | MF0647 | 功率 | kw | 2.2
|  |  |  | 过滤机 | 否 | MF0648 | 功率 | kw | 2.2
|  |  |  | 过滤机 | 否 | MF0649 | 功率 | kw | 2.2
|  |  |  | 过滤机 | 否 | MF0650 | 功率 | kw | 2.2
|  |  |  | 过滤机 | 否 | MF0651 | 功率 | kw | 2.2
|  |  |  | 过滤机 | 否 | MF0652 | 功率 | kw | 2.2
|  |  |  | 过滤机 | 否 | MF0653 | 功率 | kw | 2.2
|  |  |  | 过滤机 | 否 | MF0654 | 功率 | kw | 2.2
|  |  |  | 整流机 | 否 | MF0617 | 功率 | kw | 12
|  |  |  | 整流机 | 否 | MF0618 | 功率 | kw | 12
|  |  |  | 整流机 | 否 | MF0619 | 功率 | kw | 12
|  |  |  | 整流机 | 否 | MF0620 | 功率 | kw | 12
|  |  |  | 整流机 | 否 | MF0621 | 功率 | kw | 12
|  |  |  | 整流机 | 否 | MF0622 | 功率 | kw | 12
|  |  |  | 整流机 | 否 | MF0623 | 功率 | kw | 12
|  |  |  | 整流机 | 否 | MF0624 | 功率 | kw | 12
|  |  |  | 整流机 | 否 | MF0625 | 功率 | kw | 12
|  |  |  | 整流机 | 否 | MF0626 | 功率 | kw | 12
|  |  |  | 整流机 | 否 | MF0627 | 功率 | kw | 12
|  |  |  | 整流机 | 否 | MF0628 | 功率 | kw | 12
|  |  |  | 整流机 | 否 | MF0629 | 功率 | kw | 12
|  |  |  | 整流机 | 否 | MF0630 | 功率 | kw | 12
|  |  |  | 整流机 | 否 | MF0631 | 功率 | kw | 12
|  |  |  | 整流机 | 否 | MF0632 | 功率 | kw | 12
|  |  |  | 整流机 | 否 | MF0633 | 功率 | kw | 12
|  |  |  | 整流机 | 否 | MF0634 | 功率 | kw | 12
| E1 | 自动皮膜线 | 前处理 | 腐蚀槽 | 否 | MF0663 | 有效容积 | m3 | 1.008
|  |  |  | 水洗槽 | 否 | MF0656 | 有效容积 | m3 | 1.008
|  |  |  | 水洗槽 | 否 | MF0657 | 有效容积 | m3 | 1.008
|  |  |  | 水洗槽 | 否 | MF0658 | 有效容积 | m3 | 1.008
|  |  |  | 水洗槽 | 否 | MF0660 | 有效容积 | m3 | 1.008
|  |  |  | 水洗槽 | 否 | MF0661 | 有效容积 | m3 | 1.008
|  |  |  | 水洗槽 | 否 | MF0662 | 有效容积 | m3 | 1.008
|  |  |  | 水洗槽 | 否 | MF0664 | 有效容积 | m3 | 1.008
|  |  |  | 水洗槽 | 否 | MF0665 | 有效容积 | m3 | 1.008
|  |  |  | 酸化槽 | 否 | MF0666 | 有效容积 | m3 | 1.008
|  |  |  | 脱脂槽 | 否 | MF0655 | 有效容积 | m3 | 1.008
|  |  |  | 脱脂槽 | 否 | MF0659 | 有效容积 | m3 | 1.008
| E1 | 自动皮膜线 | 镀覆处理 | 皮膜化成槽 | 否 | MF0667 | 有效容积 | m3 | 1.008 |  |  | 铝件 | 否 | m2 | 225500 | 4800
|  |  |  | 水洗槽 | 否 | MF0668 | 有效容积 | m3 | 1.008
|  |  |  | 水洗槽 | 否 | MF0669 | 有效容积 | m3 | 1.008
|  |  |  | 水洗槽 | 否 | MF0670 | 有效容积 | m3 | 1.008
| E1 | 自动皮膜线 | 配套工程 | 超声波 | 否 | MF0671 | 功率 | kw | 1.2
|  |  |  | 超声波 | 否 | MF0672 | 功率 | kw | 1.2
|  |  |  | 超声波 | 否 | MF0673 | 功率 | kw | 1.2
|  |  |  | 超声波 | 否 | MF0674 | 功率 | kw | 1.2
|  |  |  | 超声波 | 否 | MF0675 | 功率 | kw | 1.2
|  |  |  | 超声波 | 否 | MF0676 | 功率 | kw | 1.2
|  |  |  | 一般酸雾废气净化设施 | 否 | MF0677 | 风量 | m3/h | 12000 |  | 编号为：FQ-14365；为E……
| F1 | 自动磷化线 | 前处理 | 表面处理槽 | 否 | MF0679 | 有效容积 | m3 | 0.35
|  |  |  | 喷砂槽 | 否 | MF0678 | 有效容积 | m3 | 0.224
|  |  |  | 喷砂槽 | 否 | MF0680 | 有效容积 | m3 | 0.224
|  |  |  | 水洗槽 | 否 | MF0682 | 有效容积 | m3 | 0.35
|  |  |  | 水洗槽 | 否 | MF0683 | 有效容积 | m3 | 0.35
|  |  |  | 脱脂槽 | 否 | MF0681 | 有效容积 | m3 | 0.1582
| F1 | 自动磷化线 | 后处理 | 烘干箱 | 否 | MF0684 | 功率 | kw | 2.2
| F2 | 自动磷化线 | 前处理 | 表面处理槽 | 否 | MF0686 | 有效容积 | m3 | 0.35
|  |  |  | 喷砂槽 | 否 | MF0685 | 有效容积 | m3 | 0.224
|  |  |  | 喷砂槽 | 否 | MF0687 | 有效容积 | m3 | 0.224
|  |  |  | 水洗槽 | 否 | MF0689 | 有效容积 | m3 | 0.35
|  |  |  | 水洗槽 | 否 | MF0690 | 有效容积 | m3 | 0.35
|  |  |  | 脱脂槽 | 否 | MF0688 | 有效容积 | m3 | 0.1582
| F2 | 自动磷化线 | 镀覆处理 | 合成槽 | 否 | MF0691 | 有效容积 | m3 | 0.35 |  |  | 铁件 | 否 | m2 | 370000 | 4800
|  |  |  | 水洗槽 | 否 | MF0692 | 有效容积 | m3 | 0.35
|  |  |  | 水洗槽 | 否 | MF0693 | 有效容积 | m3 | 0.35
| F2 | 自动磷化线 | 后处理 | 烘干箱 | 否 | MF0694 | 功率 | kw | 2.2
| E1 | 自动皮膜线 | 后处理 | 烘干箱 | 否 | MF0695 | 功率 | kw | 6
|  |  |  | 烘干箱 | 否 | MF0696 | 功率 | kw | 6
| F1 | 自动磷化线 | 配套工程 | 酸碱废气排放口 | 否 | MF0697 | 风量 | m3/h | 15000 |  | 编号为：FQ-01958；为F……
| F1 | 自动磷化线 | 镀覆处理 | 合成槽 | 否 | MF0698 | 有效容积 | m3 | 0.35 |  |  | 铁件 | 否 | m2 | 370000 | 4800
|  |  |  | 水洗槽 | 否 | MF0699 | 有效容积 | m3 | 0.35
|  |  |  | 水洗槽 | 否 | MF0700 | 有效容积 | m3 | 0.35
金属表面处理及热处理加工 | K1 | 公用单元 | 储存设施 | 成品仓 | 否 | MF0294 | 面积 | m2 | 480
|  |  |  | 剧毒化学品仓库 | 否 | MF0296 | 面积 | m2 | 30
|  |  |  | 危化品仓库 | 否 | MF0297 | 面积 | m2 | 100
|  |  |  | 原料仓 | 否 | MF0295 | 面积 | m2 | 200
| K1 | 公用单元 | 辅助设施 | 废水收集池 | 否 | MF0298 | 有效容积 | m3 | 138.7
|  |  |  | 废水收集池 | 否 | MF0299 | 有效容积 | m3 | 138.7
|  |  |  | 废水收集池 | 否 | MF0300 | 有效容积 | m3 | 138.7
|  |  |  | 废水收集池 | 否 | MF0301 | 有效容积 | m3 | 138.7
|  |  |  | 废水收集池 | 否 | MF0302 | 有效容积 | m3 | 138.7
|  |  |  | 废水收集池 | 否 | MF0303 | 有效容积 | m3 | 138.7
|  |  |  | 废水收集池 | 否 | MF0304 | 有效容积 | m3 | 138.7
|  |  |  | 废水收集池 | 否 | MF0305 | 有效容积 | m3 | 138.7
|  |  |  | 废水收集池 | 否 | MF0310 | 有效容积 | m3 | 138.7
|  |  |  | 消防水池 | 否 | MF0309 | 有效容积 | m3 | 80
|  |  |  | 应急事故池 | 否 | MF0306 | 有效容积 | m3 | 280
|  |  |  | 应急事故池 | 否 | MF0307 | 有效容积 | m3 | 13.8
|  |  |  | 应急事故池 | 否 | MF0308 | 有效容积 | m3 | 20.125
金属表面处理及热处理加工 | H1 | 自动阳极氧化线A | 前处理 | 超声波脱脂槽 | 否 | MF0442 | 有效容积 | m3 | 1.6335
|  |  |  | 化抛槽 | 否 | MF0443 | 有效容积 | m3 | 1.6771
|  |  |  | 化抛槽 | 否 | MF0444 | 有效容积 | m3 | 1.6771
|  |  |  | 碱蚀槽 | 否 | MF0457 | 有效容积 | m3 | 1.3068
|  |  |  | 喷淋水洗槽 | 否 | MF0448 | 有效容积 | m3 | 1.3068
|  |  |  | 喷砂机 | 否 | MF0458 | 功率 | kw | 11
|  |  |  | 喷砂机 | 否 | MF0460 | 功率 | kw | 11
|  |  |  | 喷砂机 | 否 | MF0461 | 功率 | kw | 11
|  |  |  | 喷砂机 | 否 | MF0462 | 功率 | m3 | 11
|  |  |  | 喷砂机 | 否 | MF0463 | 功率 | kw | 11
|  |  |  | 喷砂机 | 否 | MF0464 | 功率 | kw | 11
|  |  |  | 去氧化膜槽 | 否 | MF0447 | 有效容积 | m3 | 1.3068
|  |  |  | 水洗槽 | 否 | MF0445 | 有效容积 | m3 | 1.3068
|  |  |  | 水洗槽 | 否 | MF0446 | 有效容积 | m3 | 1.3068
|  |  |  | 水洗槽 | 否 | MF0449 | 有效容积 | m3 | 1.3068
|  |  |  | 水洗槽 | 否 | MF0450 | 有效容积 | m3 | 1.3068
|  |  |  | 水洗槽 | 否 | MF0451 | 有效容积 | m3 | 1.3068
|  |  |  | 水洗槽 | 否 | MF0452 | 有效容积 | m3 | 1.3068
|  |  |  | 水洗槽 | 否 | MF0453 | 有效容积 | m3 | 1.3068
|  |  |  | 水洗槽 | 否 | MF0454 | 有效容积 | m3 | 1.3068
|  |  |  | 水洗槽 | 否 | MF0456 | 有效容积 | m3 | 1.3068
|  |  |  | 水洗槽 | 否 | MF0459 | 有效容积 | m3 | 1.3068
|  |  |  | 水洗槽 | 否 | MF0466 | 有效容积 | m3 | 1.3068
|  |  |  | 水洗槽 | 否 | MF0467 | 有效容积 | m3 | 1.3068
|  |  |  | 中和槽 | 否 | MF0455 | 有效容积 | m3 | 1.3068
|  |  |  | 中和槽 | 否 | MF0465 | 有效容积 | m3 | 1.3068
| H1 | 自动阳极氧化线A | 镀覆处理 | 超声波活化槽 | 否 | MF0476 | 有效容积 | m3 | 1.7424 |  |  | 铝件 | 否 | m2 | 125000 | 4800
|  |  |  | 超声波活化槽 | 否 | MF0478 | 有效容积 | m3 | 1.7424
|  |  |  | 染色槽 | 否 | MF0482 | 有效容积 | m3 | 1.3068
|  |  |  | 染色槽 | 否 | MF0483 | 有效容积 | m3 | 1.3068
|  |  |  | 染色槽 | 否 | MF0485 | 有效容积 | m3 | 1.3068
|  |  |  | 染色槽 | 否 | MF0486 | 有效容积 | m3 | 1.3068
|  |  |  | 染色槽 | 否 | MF0488 | 有效容积 | m3 | 1.3068
|  |  |  | 染色槽 | 否 | MF0489 | 有效容积 | m3 | 1.3068
|  |  |  | 热水洗槽 | 否 | MF0480 | 有效容积 | m3 | 1.3068
|  |  |  | 水洗槽 | 否 | MF0474 | 有效容积 | m3 | 1.3068
|  |  |  | 水洗槽 | 否 | MF0475 | 有效容积 | m3 | 1.3068
|  |  |  | 水洗槽 | 否 | MF0477 | 有效容积 | m3 | 1.3068
|  |  |  | 水洗槽 | 否 | MF0479 | 有效容积 | m3 | 1.3068
|  |  |  | 水洗槽 | 否 | MF0481 | 有效容积 | m3 | 1.3068
|  |  |  | 水洗槽 | 否 | MF0484 | 有效容积 | m3 | 1.3068
|  |  |  | 水洗槽 | 否 | MF0487 | 有效容积 | m3 | 1.3068
|  |  |  | 水洗槽 | 否 | MF0490 | 有效容积 | m3 | 1.3068
|  |  |  | 水洗槽 | 否 | MF0491 | 有效容积 | m3 | 1.3068
|  |  |  | 阳极槽 | 否 | MF0468 | 有效容积 | m3 | 1.7424
|  |  |  | 阳极槽 | 否 | MF0469 | 有效容积 | m3 | 1.7424
|  |  |  | 阳极槽 | 否 | MF0470 | 有效容积 | m3 | 1.7424
|  |  |  | 阳极槽 | 否 | MF0471 | 有效容积 | m3 | 1.7424
|  |  |  | 阳极槽 | 否 | MF0472 | 有效容积 | m3 | 1.7424
|  |  |  | 阳极槽 | 否 | MF0473 | 有效容积 | m3 | 1.7424
| H1 | 自动阳极氧化线A | 后处理 | 超声波水洗槽 | 否 | MF0501 | 有效容积 | m3 | 1.7424
|  |  |  | 封孔槽 | 否 | MF0492 | 有效容积 | m3 | 1.3068
|  |  |  | 封孔槽 | 否 | MF0493 | 有效容积 | m3 | 1.3068
|  |  |  | 封孔槽 | 否 | MF0495 | 有效容积 | m3 | 1.3068
|  |  |  | 封孔槽 | 否 | MF0496 | 有效容积 | m3 | 1.3068
|  |  |  | 烘干箱 | 否 | MF0502 | 功率 | kw | 22
|  |  |  | 去灰槽 | 否 | MF0498 | 有效容积 | m3 | 1.3068
|  |  |  | 水洗槽 | 否 | MF0494 | 有效容积 | m3 | 1.3068
|  |  |  | 水洗槽 | 否 | MF0497 | 有效容积 | m3 | 1.3068
|  |  |  | 水洗槽 | 否 | MF0499 | 有效容积 | m3 | 1.3068
|  |  |  | 水洗槽 | 否 | MF0500 | 有效容积 | m3 | 1.3068
| H1 | 自动阳极氧化线A | 配套工程 | 超声波 | 否 | MF0503 | 功率 | kw | 1.2
|  |  |  | 超声波 | 否 | MF0504 | 功率 | kw | 1.2
|  |  |  | 超声波 | 否 | MF0505 | 功率 | kw | 1.2
|  |  |  | 超声波 | 否 | MF0506 | 功率 | kw | 1.2
|  |  |  | 超声波 | 否 | MF0507 | 功率 | kw | 1.2
|  |  |  | 超声波 | 否 | MF0508 | 功率 | kw | 1.2
|  |  |  | 超声波 | 否 | MF0509 | 功率 | kw | 1.2
|  |  |  | 超声波 | 否 | MF0510 | 功率 | kw | 1.2
|  |  |  | 冷冻机 | 否 | MF0517 | 功率 | kw | 10
|  |  |  | 冷冻机 | 否 | MF0518 | 功率 | kw | 10
|  |  |  | 冷冻机 | 否 | MF0519 | 功率 | kw | 10
|  |  |  | 冷冻机 | 否 | MF0520 | 功率 | kw | 10
|  |  |  | 冷冻机 | 否 | MF0521 | 功率 | kw | 10
|  |  |  | 冷冻机 | 否 | MF0522 | 功率 | kw | 10
|  |  |  | 一般酸雾废气净化设施 | 否 | MF0523 | 风量 | m3/h | 30000 |  | 编号为：FQ-09947；为H……
|  |  |  | 整流机 | 否 | MF0511 | 功率 | kw | 18
|  |  |  | 整流机 | 否 | MF0512 | 功率 | kw | 18
|  |  |  | 整流机 | 否 | MF0513 | 功率 | kw | 18
|  |  |  | 整流机 | 否 | MF0514 | 功率 | kw | 18
|  |  |  | 整流机 | 否 | MF0515 | 功率 | kw | 18
|  |  |  | 整流机 | 否 | MF0516 | 功率 | kw | 18
| I1 | 自动阳极氧化线B | 前处理 | 超声波脱脂槽 | 否 | MF0524 | 有效容积 | m3 | 1.7424
|  |  |  | 化抛槽 | 否 | MF0525 | 有效容积 | m3 | 1.7424
|  |  |  | 化抛槽 | 否 | MF0526 | 有效容积 | m3 | 1.7424
|  |  |  | 碱蚀槽 | 否 | MF0536 | 有效容积 | kw | 1.7424
|  |  |  | 喷淋水洗槽 | 否 | MF0530 | 有效容积 | m3 | 1.3068
|  |  |  | 去氧化膜槽 | 否 | MF0529 | 有效容积 | m3 | 1.3068
|  |  |  | 水洗槽 | 否 | MF0527 | 有效容积 | m3 | 1.3068
|  |  |  | 水洗槽 | 否 | MF0528 | 有效容积 | m3 | 1.3068
|  |  |  | 水洗槽 | 否 | MF0531 | 有效容积 | m3 | 1.3068
|  |  |  | 水洗槽 | 否 | MF0532 | 有效容积 | m3 | 1.3068
|  |  |  | 水洗槽 | 否 | MF0533 | 有效容积 | m3 | 1.3068
|  |  |  | 水洗槽 | 否 | MF0535 | 有效容积 | m3 | 1.3068
|  |  |  | 水洗槽 | 否 | MF0537 | 有效容积 | m3 | 1.3068
|  |  |  | 水洗槽 | 否 | MF0539 | 有效容积 | m3 | 1.3068
|  |  |  | 水洗槽 | 否 | MF0540 | 有效容积 | m3 | 1.3068
|  |  |  | 中和槽 | 否 | MF0534 | 有效容积 | m3 | 1.3068
|  |  |  | 中和槽 | 否 | MF0538 | 有效容积 | m3 | 1.3068
| I1 | 自动阳极氧化线B | 镀覆处理 | 超声波活化槽 | 否 | MF0547 | 有效容积 | m3 | 1.7424 |  |  | 铝件 | 否 | m2 | 85000 | 4800
|  |  |  | 超声波活化槽 | 否 | MF0549 | 有效容积 | m3 | 1.7424
|  |  |  | 超声波活化槽 | 否 | MF0551 | 有效容积 | m3 | 1.7424
|  |  |  | 染色槽 | 否 | MF0555 | 有效容积 | m3 | 1.3068
|  |  |  | 染色槽 | 否 | MF0556 | 有效容积 | m3 | 1.3068
|  |  |  | 染色槽 | 否 | MF0558 | 有点容积 | m3 | 1.3068
|  |  |  | 染色槽 | 否 | MF0559 | 有效容积 | m3 | 1.3068
|  |  |  | 染色槽 | 否 | MF0561 | 有效容积 | m3 | 1.3068
|  |  |  | 染色槽 | 否 | MF0562 | 有效容积 | m3 | 1.3068
|  |  |  | 热水洗槽 | 否 | MF0553 | 有效容积 | m3 | 1.3068
|  |  |  | 水洗槽 | 否 | MF0545 | 有效容积 | m3 | 1.3068
|  |  |  | 水洗槽 | 否 | MF0546 | 有效容积 | m3 | 1.3068
|  |  |  | 水洗槽 | 否 | MF0548 | 有效容积 | m3 | 1.3068
|  |  |  | 水洗槽 | 否 | MF0550 | 有效容积 | m3 | 1.3068
|  |  |  | 水洗槽 | 否 | MF0552 | 有效容积 | m3 | 1.3068
|  |  |  | 水洗槽 | 否 | MF0554 | 有效容积 | m3 | 1.3068
|  |  |  | 水洗槽 | 否 | MF0557 | 有效容积 | m3 | 1.3068
|  |  |  | 水洗槽 | 否 | MF0560 | 有效容积 | m3 | 1.3068
|  |  |  | 水洗槽 | 否 | MF0563 | 有效容积 | m3 | 1.3068
|  |  |  | 水洗槽 | 否 | MF0564 | 有效容积 | m3 | 1.3068
|  |  |  | 阳极槽 | 否 | MF0541 | 有效容积 | m3 | 1.7424
|  |  |  | 阳极槽 | 否 | MF0542 | 有效容积 | m3 | 1.7424
|  |  |  | 阳极槽 | 否 | MF0543 | 有效容积 | m3 | 1.7424
|  |  |  | 阳极槽 | 否 | MF0544 | 有效容积 | m3 | 1.7424
| I1 | 自动阳极氧化线B | 后处理 | 超声波水洗槽 | 否 | MF0575 | 有效容积 | m3 | 1.7424
|  |  |  | 封孔槽 | 否 | MF0565 | 有效容积 | m3 | 1.3068
|  |  |  | 封孔槽 | 否 | MF0566 | 有效容积 | m3 | 1.3068
|  |  |  | 封孔槽 | 否 | MF0568 | 有效容积 | m3 | 1.3068
|  |  |  | 封孔槽 | 否 | MF0569 | 有效容积 | m3 | 1.3068
|  |  |  | 烘干箱 | 否 | MF0577 | 功率 | kw | 22
|  |  |  | 去灰槽 | 否 | MF0571 | 有效容积 | m3 | 1.3068
|  |  |  | 热水洗槽 | 否 | MF0576 | 有效容积 | m3 | 1.3068
|  |  |  | 水洗槽 | 否 | MF0567 | 有效容积 | m3 | 1.3068
|  |  |  | 水洗槽 | 否 | MF0570 | 有效容积 | m3 | 1.3068
|  |  |  | 水洗槽 | 否 | MF0572 | 有效容积 | m3 | 1.3068
|  |  |  | 水洗槽 | 否 | MF0573 | 有效容积 | m3 | 1.3068
|  |  |  | 水洗槽 | 否 | MF0574 | 有效容积 | m3 | 1.3068
| I1 | 自动阳极氧化线B | 配套工程 | 超声波 | 否 | MF0578 | 功率 | kw | 1.2
|  |  |  | 超声波 | 否 | MF0579 | 功率 | kw | 1.2
|  |  |  | 超声波 | 否 | MF0580 | 功率 | kw | 1.2
|  |  |  | 超声波 | 否 | MF0581 | 功率 | kw | 1.2
|  |  |  | 超声波 | 否 | MF0582 | 功率 | kw | 1.2
|  |  |  | 超声波 | 否 | MF0583 | 功率 | kw | 1.2
|  |  |  | 超声波 | 否 | MF0584 | 功率 | kw | 1.2
|  |  |  | 超声波 | 否 | MF0585 | 功率 | kw | 1.2
|  |  |  | 冷冻机 | 否 | MF0590 | 功率 | kw | 10
|  |  |  | 冷冻机 | 否 | MF0591 | 功率 | kw | 10
|  |  |  | 冷冻机 | 否 | MF0592 | 功率 | kw | 10
|  |  |  | 冷冻机 | 否 | MF0593 | 功率 | kw | 10
|  |  |  | 一般酸雾废气净化设施 | 否 | MF0594 | 风量 | m3/h | 30000 |  | 编号为：FQ-14364；为I……
|  |  |  | 整流机 | 否 | MF0586 | 功率 | kw | 26
|  |  |  | 整流机 | 否 | MF0587 | 功率 | kw | 26
|  |  |  | 整流机 | 否 | MF0588 | 功率 | kw | 26
|  |  |  | 整流机 | 否 | MF0589 | 功率 | kw | 26
金属表面处理及热处理加工 | G1 | 自动阳极氧化线C | 前处理 | 超声波脱脂槽 | 否 | MF0363 | 有效容积 | m3 | 1.755
|  |  |  | 化抛槽 | 否 | MF0366 | 有效容积 | m3 | 1.62
|  |  |  | 碱蚀槽 | 否 | MF0383 | 有效容积 | m3 | 1.62
|  |  |  | 喷砂机 | 否 | MF0376 | 功率 | kw | 11
|  |  |  | 喷砂机 | 否 | MF0378 | 功率 | kw | 11
|  |  |  | 喷砂机 | 否 | MF0379 | 功率 | kw | 11
|  |  |  | 喷砂机 | 否 | MF0380 | 功率 | kw | 11
|  |  |  | 喷砂机 | 否 | MF0381 | 功率 | kw | 11
|  |  |  | 去氧化膜槽 | 否 | MF0369 | 有效容积 | m3 | 1.188
|  |  |  | 水洗槽 | 否 | MF0365 | 有效容积 | m3 | 1.188
|  |  |  | 水洗槽 | 否 | MF0368 | 有效容积 | m3 | 1.188
|  |  |  | 水洗槽 | 否 | MF0370 | 有效容积 | m3 | 1.188
|  |  |  | 水洗槽 | 否 | MF0371 | 有效容积 | m3 | 1.188
|  |  |  | 水洗槽 | 否 | MF0372 | 有效容积 | m3 | 1.188
|  |  |  | 水洗槽 | 否 | MF0373 | 有效容积 | m3 | 1.296
|  |  |  | 水洗槽 | 否 | MF0374 | 有效容积 | m3 | 1.296
|  |  |  | 水洗槽 | 否 | MF0377 | 有效容积 | m3 | 1.296
|  |  |  | 水洗槽 | 否 | MF0382 | 有效容积 | m3 | 1.296
|  |  |  | 水洗槽 | 否 | MF0384 | 有效容积 | m3 | 1.188
|  |  |  | 水洗槽 | 否 | MF0385 | 有效容积 | m3 | 1.188
|  |  |  | 中和槽 | 否 | MF0367 | 有效容积 | m3 | 1.188
|  |  |  | 中和槽 | 否 | MF0375 | 有效容积 | m3 | 1.296
|  |  |  | 中转槽（水洗槽） | 否 | MF0364 | 有效容积 | m3 | 1.296
| G1 | 自动阳极氧化线C | 镀覆处理 | 超声波水洗槽 | 否 | MF0403 | 有效容积 | m3 | 1.728 |  |  | 铝件 | 否 | m2 | 170000 | 4800
|  |  |  | 染色槽 | 否 | MF0401 | 有效容积 | m3 | 1.188
|  |  |  | 水洗槽 | 否 | MF0395 | 有效容积 | m3 | 1.188
|  |  |  | 水洗槽 | 否 | MF0396 | 有效容积 | m3 | 1.188
|  |  |  | 水洗槽 | 否 | MF0397 | 有效容积 | m3 | 1.188
|  |  |  | 水洗槽 | 否 | MF0398 | 有效容积 | m3 | 1.188
|  |  |  | 水洗槽 | 否 | MF0399 | 有效容积 | m3 | 1.188
|  |  |  | 水洗槽 | 否 | MF0400 | 有效容积 | m3 | 1.188
|  |  |  | 阳极槽 | 否 | MF0386 | 有效容积 | m3 | 1.89
|  |  |  | 阳极槽 | 否 | MF0387 | 有效容积 | m3 | 1.89
|  |  |  | 阳极槽 | 否 | MF0388 | 有效容积 | m3 | 1.89
|  |  |  | 阳极槽 | 否 | MF0389 | 有效容积 | m3 | 1.89
|  |  |  | 阳极槽 | 否 | MF0390 | 有效容积 | m3 | 1.89
|  |  |  | 阳极槽 | 否 | MF0391 | 有效容积 | m3 | 1.89
|  |  |  | 阳极槽 | 否 | MF0393 | 有效容积 | m3 | 1.728
|  |  |  | 阳极槽 | 否 | MF0394 | 有效容积 | m3 | 1.728
|  |  |  | 中转槽（水洗槽） | 否 | MF0392 | 有效容积 | m3 | 2.97
|  |  |  | 中转槽（水洗槽） | 否 | MF0402 | 有效容积 | m3 | 1.188
| G1 | 自动阳极氧化线C | 后处理 | 封孔槽 | 否 | MF0405 | 有效容积 | m3 | 1.188
|  |  |  | 封孔槽 | 否 | MF0406 | 有效容积 | m3 | 1.188
|  |  |  | 封孔槽 | 否 | MF0407 | 有效容积 | m3 | 1.188
|  |  |  | 封孔槽 | 否 | MF0408 | 有效容积 | m3 | 1.188
|  |  |  | 热水洗槽 | 否 | MF0404 | 有效容积 | m3 | 1.188
|  |  |  | 水洗槽 | 否 | MF0409 | 有效容积 | m3 | 1.188
|  |  |  | 水洗槽 | 否 | MF0410 | 有效容积 | m3 | 1.188
|  |  |  | 水洗槽 | 否 | MF0411 | 有效容积 | m3 | 1.188
|  |  |  | 水洗槽 | 否 | MF0412 | 有效容积 | m3 | 1.188
|  |  |  | 水洗槽 | 否 | MF0413 | 有效容积 | m3 | 1.188
|  |  |  | 水洗槽 | 否 | MF0414 | 有效容积 | m3 | 1.188
| G1 | 自动阳极氧化线C | 配套工程 | 超声波 | 否 | MF0415 | 功率 | kw | 1.2
|  |  |  | 超声波 | 否 | MF0416 | 功率 | kw | 1.2
|  |  |  | 超声波 | 否 | MF0417 | 功率 | kw | 1.2
|  |  |  | 超声波 | 否 | MF0418 | 功率 | kw | 1.2
|  |  |  | 超声波 | 否 | MF0419 | 功率 | kw | 1.2
|  |  |  | 超声波 | 否 | MF0420 | 功率 | kw | 1.2
|  |  |  | 超声波 | 否 | MF0421 | 功率 | kw | 1.2
|  |  |  | 超声波 | 否 | MF0422 | 功率 | kw | 1.2
|  |  |  | 烘干箱 | 否 | MF0441 | 功率 | kw | 6
|  |  |  | 冷冻机 | 否 | MF0431 | 功率 | kw | 10
|  |  |  | 冷冻机 | 否 | MF0432 | 功率 | kw | 10
|  |  |  | 冷冻机 | 否 | MF0433 | 功率 | kw | 10
|  |  |  | 冷冻机 | 否 | MF0434 | 功率 | kw | 10
|  |  |  | 冷冻机 | 否 | MF0435 | 功率 | kw | 10
|  |  |  | 冷冻机 | 否 | MF0436 | 功率 | kw | 10
|  |  |  | 冷冻机 | 否 | MF0437 | 功率 | kw | 10
|  |  |  | 冷冻机 | 否 | MF0438 | 功率 | kw | 10
|  |  |  | 三楼车间废气净化设施 | 否 | MF0440 | 风量 | m3/h | 10000 |  | 编号为：DA002；为G1、H……
|  |  |  | 一般酸雾废气净化设施 | 否 | MF0439 | 风量 | m3/h | 30000 |  | 编号为：FQ-09948；为G……
|  |  |  | 整流机 | 否 | MF0423 | 功率 | kw | 18
|  |  |  | 整流机 | 否 | MF0424 | 功率 | kw | 18
|  |  |  | 整流机 | 否 | MF0425 | 功率 | kw | 18
|  |  |  | 整流机 | 否 | MF0426 | 功率 | kw | 18
|  |  |  | 整流机 | 否 | MF0427 | 功率 | kw | 18
|  |  |  | 整流机 | 否 | MF0428 | 功率 | kw | 18
|  |  |  | 整流机 | 否 | MF0429 | 功率 | kw | 18
|  |  |  | 整流机 | 否 | MF0430 | 功率 | kw | 18
金属表面处理及热处理加工 | A1 | 自动连续镀铜线A | 前处理 | 电解除油槽 | 否 | MF0171 | 有效容积 | m3 | 0.8683
|  |  |  | 电解除油槽 | 否 | MF0172 | 有效容积 | m3 | 0.8683
|  |  |  | 电解除油槽 | 否 | MF0173 | 有效容积 | m3 | 0.8683
|  |  |  | 活化槽 | 否 | MF0176 | 有效容积 | m3 | 0.2916
|  |  |  | 冷水洗槽 | 否 | MF0175 | 有效容积 | m3 | 0.1555
|  |  |  | 冷水洗槽 | 否 | MF0177 | 有效容积 | m3 | 0.1771
|  |  |  | 冷水洗槽 | 否 | MF0178 | 有效容积 | m3 | 0.1534
|  |  |  | 热水洗槽 | 否 | MF0174 | 有效容积 | m3 | 0.1447
| A1 | 自动连续镀铜线A | 镀覆处理 | 镀碱铜槽 | 否 | MF0179 | 有效容积 | m3 | 0.877 |  |  | 铁带 | 否 | m2 | 1000000 | 4800
|  |  |  | 镀碱铜槽 | 否 | MF0180 | 有效容积 | m3 | 0.877
|  |  |  | 镀碱铜槽 | 否 | MF0181 | 有效容积 | m3 | 0.877
|  |  |  | 镀碱铜槽 | 否 | MF0182 | 有效容积 | m3 | 0.877
|  |  |  | 镀碱铜槽 | 否 | MF0183 | 有效容积 | m3 | 0.877
|  |  |  | 镀碱铜槽 | 否 | MF0184 | 有效容积 | m3 | 0.877
|  |  |  | 冷水洗槽 | 否 | MF0185 | 有效容积 | m3 | 0.1404
|  |  |  | 冷水洗槽 | 否 | MF0186 | 有效容积 | m3 | 0.1166
|  |  |  | 预镀铜槽 | 否 | MF0187 | 有效容积 | m3 | 0.2916
| A1 | 自动连续镀铜线A | 后处理 | 烘干箱 | 否 | MF0189 | 功率 | kw | 3
|  |  |  | 后保护槽 | 否 | MF0188 | 有效容积 | m3 | 0.1404
| A1 | 自动连续镀铜线A | 配套工程 | 过滤机 | 否 | MF0190 | 功率 | kw | 2.2
|  |  |  | 过滤机 | 否 | MF0191 | 功率 | kw | 2.2
|  |  |  | 过滤机 | 否 | MF0192 | 功率 | kw | 2.2
|  |  |  | 含氰废气净化设施 | 否 | MF0210 | 风量 | m3/h | 40000 |  | 编号为FQ-14369；为A1……
|  |  |  | 天然气燃烧废气排放口 | 否 | MF0212 | 风量 | m3/h | 1969 |  | 编号为：FQ-14370；为A……
|  |  |  | 一般酸雾废气净化设施 | 否 | MF0211 | 风量 | m3/h | 40000 |  | 编号为FQ-14366；为A1……
|  |  |  | 一楼车间废气净化设施 | 否 | MF0213 | 风量 | m3/h | 40000 |  | 编号为：FQ-14362；为A……
|  |  |  | 整流机 | 否 | MF0193 | 功率 | kw | 12
|  |  |  | 整流机 | 否 | MF0194 | 功率 | kw | 12
|  |  |  | 整流机 | 否 | MF0195 | 功率 | kw | 12
|  |  |  | 整流机 | 否 | MF0196 | 功率 | kw | 12
|  |  |  | 整流机 | 否 | MF0197 | 功率 | kw | 12
|  |  |  | 整流机 | 否 | MF0198 | 功率 | kw | 12
|  |  |  | 整流机 | 否 | MF0199 | 功率 | kw | 12
|  |  |  | 整流机 | 否 | MF0200 | 功率 | kw | 12
|  |  |  | 整流机 | 否 | MF0201 | 功率 | kw | 12
|  |  |  | 整流机 | 否 | MF0202 | 功率 | kw | 12
|  |  |  | 整流机 | 否 | MF0203 | 功率 | kw | 12
|  |  |  | 整流机 | 否 | MF0204 | 功率 | kw | 12
|  |  |  | 整流机 | 否 | MF0205 | 功率 | kw | 12
|  |  |  | 整流机 | 否 | MF0206 | 功率 | kw | 12
|  |  |  | 整流机 | 否 | MF0207 | 功率 | kw | 12
|  |  |  | 整流机 | 否 | MF0208 | 功率 | kw | 12
|  |  |  | 整流机 | 否 | MF0209 | 功率 | kw | 12
| B1 | 自动连续镀铜线B | 前处理 | 电解除油槽 | 否 | MF0214 | 有效容积 | m3 | 1.5666
|  |  |  | 电解除油槽 | 否 | MF0215 | 有效容积 | m3 | 1.5666
|  |  |  | 电解除油槽 | 否 | MF0216 | 有效容积 | m3 | 1.5666
|  |  |  | 活化槽 | 否 | MF0219 | 有效容积 | m3 | 0.6624
|  |  |  | 水洗槽 | 否 | MF0217 | 有效容积 | m3 | 0.4968
|  |  |  | 水洗槽 | 否 | MF0218 | 有效容积 | m3 | 0.4968
|  |  |  | 水洗槽 | 否 | MF0220 | 有效容积 | m3 | 0.4968
|  |  |  | 水洗槽 | 否 | MF0221 | 有效容积 | m3 | 0.4968
| B1 | 自动连续镀铜线B | 镀覆处理 | 镀碱铜槽 | 否 | MF0222 | 有效容积 | m3 | 1.5699 |  |  | 铁带 | 否 | m2 | 1000000 | 4800
|  |  |  | 镀碱铜槽 | 否 | MF0223 | 有效容积 | m3 | 1.5699
|  |  |  | 镀碱铜槽 | 否 | MF0224 | 有效容积 | m3 | 1.5699
|  |  |  | 镀碱铜槽 | 否 | MF0225 | 有效容积 | m3 | 1.5699
|  |  |  | 镀碱铜槽 | 否 | MF0226 | 有效容积 | m3 | 1.5699
|  |  |  | 镀碱铜槽 | 否 | MF0227 | 有效容积 | m3 | 1.5699
|  |  |  | 冷水洗槽 | 否 | MF0228 | 有效容积 | m3 | 0.4968
|  |  |  | 冷水洗槽 | 否 | MF0229 | 有效容积 | m3 | 0.3974
|  |  |  | 预镀铜槽 | 否 | MF0230 | 有效容积 | m3 | 0.6624
| B1 | 自动连续镀铜线B | 后处理 | 烘干箱 | 否 | MF0232 | 功率 | kw | 3
|  |  |  | 后保护槽 | 否 | MF0231 | 有效容积 | m3 | 0.4968
| B1 | 自动连续镀铜线B | 配套工程 | 过滤机 | 否 | MF0233 | 功率 | kw | 2.2
|  |  |  | 过滤机 | 否 | MF0234 | 功率 | kw | 2.2
|  |  |  | 过滤机 | 否 | MF0235 | 功率 | kw | 2.2
|  |  |  | 含氰废气净化设施 | 否 | MF0253 | 风量 | m3/h | 50000 |  | 编号为：FQ-14368；为B……
|  |  |  | 整流机 | 否 | MF0236 | 功率 | kw | 12
|  |  |  | 整流机 | 否 | MF0237 | 功率 | kw | 12
|  |  |  | 整流机 | 否 | MF0238 | 功率 | kw | 12
|  |  |  | 整流机 | 否 | MF0239 | 功率 | kw | 12
|  |  |  | 整流机 | 否 | MF0240 | 功率 | kw | 12
|  |  |  | 整流机 | 否 | MF0241 | 功率 | kw | 12
|  |  |  | 整流机 | 否 | MF0242 | 功率 | kw | 12
|  |  |  | 整流机 | 否 | MF0243 | 功率 | kw | 12
|  |  |  | 整流机 | 否 | MF0244 | 功率 | kw | 12
|  |  |  | 整流机 | 否 | MF0245 | 功率 | kw | 12
|  |  |  | 整流机 | 否 | MF0246 | 功率 | kw | 12
|  |  |  | 整流机 | 否 | MF0247 | 功率 | kw | 12
|  |  |  | 整流机 | 否 | MF0248 | 功率 | kw | 12
|  |  |  | 整流机 | 否 | MF0249 | 功率 | kw | 12
|  |  |  | 整流机 | 否 | MF0250 | 功率 | kw | 12
|  |  |  | 整流机 | 否 | MF0251 | 功率 | kw | 12
|  |  |  | 整流机 | 否 | MF0252 | 功率 | kw | 12
金属表面处理及热处理加工 | GY1 | 公用单元 | 储存设施 | 化学药品暂存库 | 否 | GY1-01 | 占地面积 | m2 | 200
|  |  |  | 危险废物贮存间（库） | 否 | GY1-02 | 占地面积 | m2 | 100
金属表面处理及热处理加工 | L1 | 1000mm自动连续镀铜镍线 | 前处理 | 电解除油槽 | 否 | L1-1 | 有效容积 | m3 | 1.68
|  |  |  | 电解除油槽 | 否 | L1-2 | 有效容积 | m3 | 1.68
|  |  |  | 电解除油槽 | 否 | L1-3 | 有效容积 | m3 | 1.68
|  |  |  | 电解除油槽 | 否 | L1-4 | 有效容积 | m3 | 1.68
|  |  |  | 活化槽 | 否 | L1-7 | 有效容积 | m3 | 1.68
|  |  |  | 热水洗槽 | 否 | L1-5 | 有效容积 | m3 | 1.68
|  |  |  | 水洗槽 | 否 | L1-6 | 有效容积 | m3 | 1.68
|  |  |  | 水洗槽 | 否 | L1-8 | 有效容积 | m3 | 1.68
| L1 | 1000mm自动连续镀铜镍线 | 镀覆处理 | 暗镍槽 | 否 | L1-10 | 有效容积 | m3 | 1.68 |  |  | 铁带 | 否 | m2 | 7700000 | 4800
|  |  |  | 暗镍槽 | 否 | L1-11 | 有效容积 | m3 | 1.68
|  |  |  | 回收槽 | 否 | L1-12 | 有效容积 | m3 | 1.68
|  |  |  | 水洗槽 | 否 | L1-13 | 有效容积 | m3 | 1.68
|  |  |  | 水洗槽 | 否 | L1-24 | 有效容积 | m3 | 1.68
|  |  |  | 水洗槽 | 否 | L1-25 | 有效容积 | m3 | 1.68
|  |  |  | 预镀镍槽 | 否 | L1-9 | 有效容积 | m3 | 1.68
|  |  |  | 预镀铜槽 | 否 | L1-14 | 有效容积 | m3 | 1.68
|  |  |  | 主碱铜槽 | 否 | L1-15 | 有效容积 | m3 | 1.68
|  |  |  | 主碱铜槽 | 否 | L1-16 | 有效容积 | m3 | 1.68
|  |  |  | 主碱铜槽 | 否 | L1-17 | 有效容积 | m3 | 1.68
|  |  |  | 主碱铜槽 | 否 | L1-18 | 有效容积 | m3 | 1.68
|  |  |  | 主碱铜槽 | 否 | L1-19 | 有效容积 | m3 | 1.68
|  |  |  | 主碱铜槽 | 否 | L1-20 | 有效容积 | m3 | 1.68
|  |  |  | 主碱铜槽 | 否 | L1-21 | 有效容积 | m3 | 1.68
|  |  |  | 主碱铜槽 | 否 | L1-22 | 有效容积 | m3 | 1.68
|  |  |  | 主碱铜槽 | 否 | L1-23 | 有效容积 | m3 | 1.68
| L1 | 1000mm自动连续镀铜镍线 | 后处理 | 烘干箱 | 否 | L1-32 | 功率 | kw | 3
|  |  |  | 后保护槽 | 否 | L1-26 | 有效容积 | m3 | 0.73
|  |  |  | 热水洗槽 | 否 | L1-31 | 有效容积 | m3 | 1.68
|  |  |  | 水洗槽 | 否 | L1-27 | 有效容积 | m3 | 0.73
|  |  |  | 水洗槽 | 否 | L1-28 | 有效容积 | m3 | 0.73
|  |  |  | 水洗槽 | 否 | L1-29 | 有效容积 | m3 | 1.68
|  |  |  | 水洗槽 | 否 | L1-30 | 有效容积 | m3 | 1.68
| L1 | 1000mm自动连续镀铜镍线 | 配套工程 | 车间废气净化设施 | 否 | TA023 | 处理风量 | m3/h | 13000
|  |  |  | 过滤机 | 否 | L66 | 功率 | kW | 2.2
|  |  |  | 过滤机 | 否 | L67 | 功率 | kW | 2.2
|  |  |  | 过滤机 | 否 | L68 | 功率 | kW | 2.2
|  |  |  | 过滤机 | 否 | L69 | 功率 | kW | 2.2
|  |  |  | 过滤机 | 否 | L70 | 功率 | kW | 0.75
|  |  |  | 过滤机 | 否 | L71 | 功率 | kW | 0.75
|  |  |  | 过滤机 | 否 | L72 | 功率 | kW | 0.75
|  |  |  | 过滤机 | 否 | L73 | 功率 | kW | 0.75
|  |  |  | 过滤机 | 否 | L74 | 功率 | kW | 0.75
|  |  |  | 过滤机 | 否 | L75 | 功率 | kW | 0.75
|  |  |  | 过滤机 | 否 | L76 | 功率 | kW | 0.75
|  |  |  | 过滤机 | 否 | L77 | 功率 | kW | 0.75
|  |  |  | 过滤机 | 否 | L78 | 功率 | kW | 0.75
|  |  |  | 过滤机 | 否 | L79 | 功率 | kW | 0.75
|  |  |  | 过滤机 | 否 | L80 | 功率 | kW | 1.5
|  |  |  | 过滤机 | 否 | L81 | 功率 | kW | 1.5
|  |  |  | 过滤机 | 否 | L82 | 功率 | kW | 3.75
|  |  |  | 过滤机 | 否 | L83 | 功率 | kW | 3.75
|  |  |  | 过滤机 | 否 | L84 | 功率 | kW | 3.75
|  |  |  | 过滤机 | 否 | L85 | 功率 | kW | 3.75
|  |  |  | 氰化氢废气净化设施 | 否 | TA021 | 处理风量 | m3/h | 40000
|  |  |  | 生产车间 | 否 | L86
|  |  |  | 酸雾废气净化设施 | 否 | TA022 | 处理风量 | m3/h | 22000
|  |  |  | 整流机 | 否 | L33 | 电流 | A | 2000
|  |  |  | 整流机 | 否 | L34 | 电流 | A | 2000
|  |  |  | 整流机 | 否 | L35 | 电流 | A | 2000
|  |  |  | 整流机 | 否 | L36 | 电流 | A | 2000
|  |  |  | 整流机 | 否 | L37 | 电流 | A | 2000
|  |  |  | 整流机 | 否 | L38 | 电流 | A | 2000
|  |  |  | 整流机 | 否 | L39 | 电流 | A | 2000
|  |  |  | 整流机 | 否 | L40 | 电流 | A | 2000
|  |  |  | 整流机 | 否 | L41 | 电流 | A | 2000
|  |  |  | 整流机 | 否 | L42 | 电流 | A | 2000
|  |  |  | 整流机 | 否 | L43 | 电流 | A | 2000
|  |  |  | 整流机 | 否 | L44 | 电流 | A | 2000
|  |  |  | 整流机 | 否 | L45 | 电流 | A | 2000
|  |  |  | 整流机 | 否 | L46 | 电流 | A | 2000
|  |  |  | 整流机 | 否 | L47 | 电流 | A | 2000
|  |  |  | 整流机 | 否 | L48 | 电流 | A | 2000
|  |  |  | 整流机 | 否 | L49 | 电流 | A | 2000
|  |  |  | 整流机 | 否 | L50 | 电流 | A | 2000
|  |  |  | 整流机 | 否 | L51 | 电流 | A | 2000
|  |  |  | 整流机 | 否 | L52 | 电流 | A | 2000
|  |  |  | 整流机 | 否 | L53 | 电流 | A | 2000
|  |  |  | 整流机 | 否 | L54 | 电流 | A | 2000
|  |  |  | 整流机 | 否 | L55 | 电流 | A | 2000
|  |  |  | 整流机 | 否 | L56 | 电流 | A | 2000
|  |  |  | 整流机 | 否 | L57 | 电流 | A | 2000
|  |  |  | 整流机 | 否 | L58 | 电流 | A | 2000
|  |  |  | 整流机 | 否 | L59 | 电流 | A | 2000
|  |  |  | 整流机 | 否 | L60 | 电流 | A | 2500
|  |  |  | 整流机 | 否 | L61 | 电流 | A | 2500
|  |  |  | 整流机 | 否 | L62 | 电流 | A | 2500
|  |  |  | 整流机 | 否 | L63 | 电流 | A | 2500
|  |  |  | 整流机 | 否 | L64 | 电流 | A | 2500
|  |  |  | 整流机 | 否 | L65 | 电流 | A | 2500
金属表面处理及热处理加工 | J1 | 手动阳极氧化线 | 镀覆处理 | 活化槽 | 否 | MF0315 | 有效容积 | m3 | 0.462 |  |  | 铝件 | 否 | m2 | 3000 | 4800
|  |  |  | 活化槽 | 否 | MF0317 | 有效容积 | m3 | 0.462
|  |  |  | 染色槽 | 否 | MF0321 | 有效容积 | m3 | 0.297
|  |  |  | 染色槽 | 否 | MF0322 | 有效容积 | m3 | 0.297
|  |  |  | 染色槽 | 否 | MF0323 | 有效容积 | m3 | 0.297
|  |  |  | 染色槽 | 否 | MF0324 | 有效容积 | m3 | 0.297
|  |  |  | 染色槽 | 否 | MF0326 | 有效容积 | m3 | 0.297
|  |  |  | 染色槽 | 否 | MF0327 | 有效容积 | m3 | 0.297
|  |  |  | 染色槽 | 否 | MF0328 | 有效容积 | m3 | 0.297
|  |  |  | 染色槽 | 否 | MF0329 | 有效容积 | m3 | 0.297
|  |  |  | 水洗槽 | 否 | MF0313 | 有效容积 | m3 | 0.297
|  |  |  | 水洗槽 | 否 | MF0314 | 有效容积 | m3 | 0.297
|  |  |  | 水洗槽 | 否 | MF0316 | 有效容积 | m3 | 0.297
|  |  |  | 水洗槽 | 否 | MF0318 | 有效容积 | m3 | 0.297
|  |  |  | 水洗槽 | 否 | MF0319 | 有效容积 | m3 | 0.297
|  |  |  | 水洗槽 | 否 | MF0320 | 有效容积 | m3 | 0.297
|  |  |  | 水洗槽 | 否 | MF0325 | 有效容积 | m3 | 0.297
|  |  |  | 水洗槽 | 否 | MF0330 | 有效容积 | m3 | 0.297
|  |  |  | 水洗槽 | 否 | MF0331 | 有效容积 | m3 | 0.297
|  |  |  | 阳极槽 | 否 | MF0311 | 有效容积 | m3 | 1.836
|  |  |  | 阳极槽 | 否 | MF0312 | 有效容积 | m3 | 1.836
| J1 | 手动阳极氧化线 | 前处理 | 化抛槽 | 否 | MF0339 | 有效容积 | m3 | 0.66
|  |  |  | 化抛槽 | 否 | MF0340 | 有效容积 | m3 | 0.66
|  |  |  | 碱蚀槽 | 否 | MF0337 | 有效容积 | m3 | 0.297
|  |  |  | 水洗槽 | 否 | MF0333 | 有效容积 | m3 | 0.297
|  |  |  | 水洗槽 | 否 | MF0334 | 有效容积 | m3 | 0.297
|  |  |  | 水洗槽 | 否 | MF0335 | 有效容积 | m3 | 0.297
|  |  |  | 水洗槽 | 否 | MF0336 | 有效容积 | m3 | 0.297
|  |  |  | 水洗槽 | 否 | MF0338 | 有效容积 | m3 | 0.297
|  |  |  | 水洗槽 | 否 | MF0341 | 有效容积 | m3 | 0.297
|  |  |  | 水洗槽 | 否 | MF0342 | 有效容积 | m3 | 0.297
|  |  |  | 脱脂槽 | 否 | MF0332 | 有效容积 | m3 | 0.528
|  |  |  | 中和槽 | 否 | MF0343 | 有效容积 | m3 | 0.297
| J1 | 手动阳极氧化线 | 后处理 | 除灰槽 | 否 | MF0347 | 有效容积 | m3 | 0.297
|  |  |  | 封孔槽 | 否 | MF0344 | 有效容积 | m3 | 0.99
|  |  |  | 封孔槽 | 否 | MF0345 | 有效容积 | m3 | 0.99
|  |  |  | 烘干箱 | 否 | MF0351 | 功率 | kw | 9
|  |  |  | 水洗槽 | 否 | MF0346 | 有效容积 | m3 | 0.297
|  |  |  | 水洗槽 | 否 | MF0348 | 有效容积 | m3 | 0.297
|  |  |  | 水洗槽 | 否 | MF0349 | 有效容积 | m3 | 0.297
|  |  |  | 水洗槽 | 否 | MF0350 | 有效容积 | m3 | 0.297
| J1 | 手动阳极氧化线 | 配套工程 | 超声波 | 否 | MF0352 | 功率 | kw | 1.2
|  |  |  | 超声波 | 否 | MF0353 | 功率 | kw | 1.2
|  |  |  | 超声波 | 否 | MF0354 | 功率 | kw | 1.2
|  |  |  | 超声波 | 否 | MF0355 | 功率 | kw | 1.2
|  |  |  | 超声波 | 否 | MF0356 | 功率 | kw | 1.2
|  |  |  | 超声波 | 否 | MF0357 | 功率 | kw | 1.2
|  |  |  | 冷冻机 | 否 | MF0360 | 功率 | kw | 10
|  |  |  | 冷冻机 | 否 | MF0361 | 功率 | kw | 10
|  |  |  | 一般酸雾废气净化设施 | 否 | MF0362 | 风量 | m3/h | 18000 |  | 编号为：DA001；为J1电镀……
|  |  |  | 整流机 | 否 | MF0358 | 功率 | kw | 18
|  |  |  | 整流机 | 否 | MF0359 | 功率 | kw | 18

## 原辅料
行业类别 | 主要生产单元编号 | 主要生产单元名称 | 种类 | 名称 | 年设计使用量计量单位 | 年设计使用量 | 主要原料利用率（%） | 有毒有害物质 | 成分占比（%） | 其他信息 | 是否涉及商业秘密
金属表面处理及热处理加工 | G1 | 自动阳极氧化线C | 辅料 | 除油粉 | t | 11 | 100 |  |  |  | 否
|  |  | 辅料 | 导轨油 | t | 0.4 | 100 |  |  |  | 否
|  |  | 辅料 | 卦孔剂 | t | 0.899 | 100 |  |  |  | 否
|  |  | 辅料 | 磷酸 | t | 50 | 100 |  |  |  | 否
|  |  | 辅料 | 硫酸 | t | 66 | 100 |  |  |  | 否
|  |  | 辅料 | 切削液 | t | 5 | 100 |  |  |  | 否
|  |  | 辅料 | 氢氧化钠 | t | 4 | 100 |  |  |  | 否
|  |  | 辅料 | 染料 | t | 0.067 | 100 |  |  |  | 否
|  |  | 辅料 | 陶瓷砂 | t | 20 | 100 |  |  |  | 否
|  |  | 辅料 | 硝酸 | t | 5.5 | 100 |  |  |  | 否
|  |  | 原料 | 铝件 | t | 132.8 | 100 |  |  |  | 否
| F1 | 自动磷化线 | 辅料 | 表调剂 | t | 7 | 100 | 锌元素 | 15 |  | 否
|  |  | 辅料 | 除油粉 | t | 10 | 100 |  |  |  | 否
|  |  | 辅料 | 磷化液 | t | 40 | 100 |  |  |  | 否
|  |  | 辅料 | 氢氧化钠 | t | 4 | 100 |  |  |  | 否
|  |  | 辅料 | 陶瓷砂 | t | 40 | 100 |  |  |  | 否
|  |  | 原料 | 磷化铁件 | t | 5355.25 | 100 |  |  |  | 否
| A1 | 自动连续镀铜线A | 辅料 | 苯并三氮唑 | t | 0.015 | 100 |  |  |  | 否
|  |  | 辅料 | 除油粉 | t | 15 | 100 |  |  |  | 否
|  |  | 辅料 | 氰化钠 | t | 10 | 100 | 氰元素 | 98 |  | 否
|  |  | 辅料 | 盐酸 | t | 18 | 100 |  |  |  | 否
|  |  | 原料 | 铁带 | t | 1335 | 100 |  |  |  | 否
|  |  | 原料 | 铜粒 | t | 34 | 100 | 铜元素 | 99.5 |  | 否
| L1 | 1000mm自动连续镀铜镍线 | 辅料 | 苯并三氮唑 | t | 0.025 | 100 |  |  |  | 否
|  |  | 辅料 | 除油粉 | t | 58 | 100 |  |  |  | 否
|  |  | 辅料 | 硫酸 | t | 5 | 100 |  |  |  | 否
|  |  | 辅料 | 硼酸 | t | 5 | 100 |  |  |  | 否
|  |  | 辅料 | 氰化钠 | t | 12 | 100 | 氰元素 | 98 |  | 否
|  |  | 辅料 | 盐酸 | t | 20 | 100 |  |  |  | 否
|  |  | 原料 | 硫酸镍 | t | 5 | 80 | 镍元素 | 22.1 |  | 否
|  |  | 原料 | 氯化镍 | t | 5 | 80 | 镍元素 | 24.4 |  | 否
|  |  | 原料 | 镍块 | t | 100 | 100 | 镍元素 | 99.5 |  | 否
|  |  | 原料 | 铁带 | t | 9320 | 100 |  |  |  | 否
|  |  | 原料 | 铜粒 | t | 68 | 100 | 铜元素 | 99.5 |  | 否
| F2 | 自动磷化线 | 辅料 | 表调剂 | t | 7 | 100 | 锌元素 | 15 |  | 否
|  |  | 辅料 | 除油粉 | t | 10 | 100 |  |  |  | 否
|  |  | 辅料 | 磷化液 | t | 40 | 100 |  |  |  | 否
|  |  | 辅料 | 氢氧化钠 | t | 4 | 100 |  |  |  | 否
|  |  | 辅料 | 陶瓷砂 | t | 40 | 100 |  |  |  | 否
|  |  | 原料 | 磷化铁件 | t | 5355.25 | 100 |  |  |  | 否
| H1 | 自动阳极氧化线A | 辅料 | 除油粉 | t | 7 | 100 |  |  |  | 否
|  |  | 辅料 | 卦孔剂 | t | 0.929 | 100 |  |  |  | 否
|  |  | 辅料 | 磷酸 | t | 42 | 100 |  |  |  | 否
|  |  | 辅料 | 硫酸 | t | 55 | 100 |  |  |  | 否
|  |  | 辅料 | 氢氧化钠 | t | 3 | 100 |  |  |  | 否
|  |  | 辅料 | 染料 | t | 0.4 | 100 |  |  |  | 否
|  |  | 辅料 | 陶瓷砂 | t | 20 | 100 |  |  |  | 否
|  |  | 辅料 | 硝酸 | t | 5 | 100 |  |  |  | 否
|  |  | 原料 | 铝件 | t | 97.6 | 100 |  |  |  | 否
| B1 | 自动连续镀铜线B | 辅料 | 苯并三氮唑 | t | 0.015 | 100 |  |  |  | 否
|  |  | 辅料 | 除油粉 | t | 15 | 100 |  |  |  | 否
|  |  | 辅料 | 氰化钠 | t | 10 | 100 | 氰元素 | 98 |  | 否
|  |  | 辅料 | 盐酸 | t | 18 | 100 |  |  |  | 否
|  |  | 原料 | 铁带 | t | 1335 | 100 |  |  |  | 否
|  |  | 原料 | 铜粒 | t | 34 | 100 | 铜元素 | 99.5 |  | 否
| D1 | 600mm自动连续酸铜线 | 辅料 | 除油粉 | t | 18 | 100 |  |  |  | 否
|  |  | 辅料 | 硫酸 | t | 20 | 100 |  |  |  | 否
|  |  | 辅料 | 盐酸 | t | 10 | 100 |  |  |  | 否
|  |  | 原料 | 不锈钢带 | t | 3871 | 100 |  |  |  | 否
|  |  | 原料 | 硫酸铜 | t | 20 | 75 | 铜元素 | 24.8 |  | 否
|  |  | 原料 | 氯化镍 | t | 5 | 80 | 镍元素 | 24.4 |  | 否
|  |  | 原料 | 镍块 | t | 3 | 100 | 镍元素 | 99.5 |  | 否
|  |  | 原料 | 铜粒 | t | 123 | 100 | 铜元素 | 99.5 |  | 否
| J1 | 手动阳极氧化线 | 辅料 | 除油粉 | t | 2 | 100 |  |  |  | 否
|  |  | 辅料 | 卦孔剂 | t | 0.139 | 100 |  |  |  | 否
|  |  | 辅料 | 磷酸 | t | 5 | 100 |  |  |  | 否
|  |  | 辅料 | 硫酸 | t | 5 | 100 |  |  |  | 否
|  |  | 辅料 | 氢氧化钠 | t | 0.6 | 100 |  |  |  | 否
|  |  | 辅料 | 染料 | t | 0.035 | 100 |  |  |  | 否
|  |  | 辅料 | 硝酸 | t | 0.5 | 100 |  |  |  | 否
|  |  | 原料 | 铝件 | t | 3.9 | 100 |  |  |  | 否
| E1 | 自动皮膜线 | 辅料 | 成膜剂 | t | 10 | 100 |  |  |  | 否
|  |  | 辅料 | 除油粉 | t | 15 | 100 |  |  |  | 否
|  |  | 辅料 | 铝前处理剂 | t | 30 | 100 |  |  |  | 否
|  |  | 辅料 | 硝酸 | t | 3 | 100 |  |  |  | 否
|  |  | 原料 | 铝件 | t | 1253 | 100 |  |  |  | 否
| I1 | 自动阳极氧化线B | 辅料 | 除油粉 | t | 8 | 100 |  |  |  | 否
|  |  | 辅料 | 卦孔剂 | t | 0.929 | 100 |  |  |  | 否
|  |  | 辅料 | 磷酸 | t | 36 | 100 |  |  |  | 否
|  |  | 辅料 | 硫酸 | t | 49 | 100 |  |  |  | 否
|  |  | 辅料 | 氢氧化钠 | t | 1 | 100 |  |  |  | 否
|  |  | 辅料 | 染料 | t | 0.4 | 100 |  |  |  | 否
|  |  | 辅料 | 硝酸 | t | 3 | 100 |  |  |  | 否
|  |  | 原料 | 铝件 | t | 66.4 | 100 |  |  |  | 否
（2）处理药剂
药剂类型 | 名称 | 年设计使用量 | 计量单位 | 是否涉及商业秘密 | 有毒有害物质 | 成分占比（%） | 其他信息
废气处理药剂 | 硫化钠 | 2600 | kg
废气处理药剂 | 氢氧化钠 | 33934 | kg
废气处理药剂 | 漂水 | 120000 | kg
（3）燃料信息
说明：请存在锅炉设备且执行《锅炉大气污染物排放标准（GB 13271-2014）》的排污单位，填报本表时选择行业“热力生产和供应（D443）”或“锅炉（TY01）”按照锅炉规范进行填报。
1）固体及液体燃料信息
行业类别 | 主要生产单元名称 | 生产设施编号 | 生产设施名称 | 燃料名称 | 水分（%） | 灰分（%） | 挥发分（%） | 固定碳（%） | 碳（%） | 氢（%） | 氧（%） | 氮（%） | 硫（%） | 低位发热量(MJ/kg) | 汞含量（μg/g） | 年燃料使用量（t/a） | 是否涉及商业秘密 | 其他信息
2）气体燃料信息
行业类别 | 主要生产单元名称 | 生产设施编号 | 生产设施名称 | 燃料名称 | 甲烷(%) | 乙烷(%) | 丙烷(%) | 异/正丁烷(%) | 异/正戊烷(%) | 己烷及更重组分(%) | 一氧化碳(%) | 二氧化碳(%) | 氢(%) | 氧(%) | 氮(%) | 硫化氢(%) | 其他组分（%） | 总硫(%或mg/m3) | 低位发热量(MJ/m3) | 年燃料使用量(万m3/a) | 是否涉及商业秘密 | 其他信息
锅炉 | 热力生产单元 | MF0165 | 蒸汽炉 | 天然气 | 91.894 | 5.416 | 0.185 | 0.003 | / | / | / | 2.348 | / | / | / | / | / | 0.315mg/m3 | 34.11 | 2.34 | 否
| 热力生产单元 | MF0170 | 蒸汽炉 | 天然气 | 91.894 | 5.416 | 0.185 | 0.003 | / | / | / | 2.348 | / | / | / | / | / | 0.315mg/m3 | 34.11 | 2.34 | 否
| 热力生产单元 | MF0163 | 蒸汽炉 | 天然气 | 91.894 | 5.416 | 0.185 | 0.003 | / | / | / | 2.348 | / | / | / | / | / | 0.315mg/m3 | 34.11 | 2.34 | 否
| 热力生产单元 | MF0169 | 蒸汽炉 | 天然气 | 91.894 | 5.416 | 0.185 | 0.003 | / | / | / | 2.348 | / | / | / | / | / | 0.315mg/m3 | 34.11 | 2.34 | 否
| 热力生产单元 | MF0162 | 热水炉 | 天然气 | 91.894 | 5.416 | 0.185 | 0.003 | / | / | / | 2.348 | / | / | / | / | / | 0.315mg/m3 | 34.11 | 3.64 | 否
| 热力生产单元 | MF0161 | 热水炉 | 天然气 | 91.894 | 5.416 | 0.185 | 0.003 | / | / | / | 2.348 | / | / | / | / | / | 0.315mg/m3 | 34.11 | 3.64 | 否
| 热力生产单元 | MF0167 | 蒸汽炉 | 天然气 | 91.894 | 5.416 | 0.185 | 0.003 | / | / | / | 2.348 | / | / | / | / | / | 0.315mg/m3 | 34.11 | 2.34 | 否
| 热力生产单元 | MF0166 | 蒸汽炉 | 天然气 | 91.894 | 5.416 | 0.185 | 0.003 | / | / | / | 2.348 | / | / | / | / | / | 0.315mg/m3 | 34.11 | 2.34 | 否
| 热力生产单元 | MF0164 | 蒸汽炉 | 天然气 | 91.894 | 5.416 | 0.185 | 0.003 | / | / | / | 2.348 | / | / | / | / | / | 0.315mg/m3 | 34.11 | 2.34 | 否
| 热力生产单元 | MF0168 | 蒸汽炉 | 天然气 | 91.894 | 5.416 | 0.185 | 0.003 | / | / | / | 2.348 | / | / | / | / | / | 0.315mg/m3 | 34.11 | 2.34 | 否
图1-1 生产工艺流程图
说明
（1）应包括主要生产设施（设备）、主要原燃料的流向、生产工艺流程等内容。
（2）可上传文件格式应为图片格式，包括jpg/jpeg/gif/bmp/png，附件大小不能超过5M，图片分辨率不能低于72dpi，可上传多张图片。
图1-2 生产厂区总平面布置图
说明
（1）应包括主要工序、厂房、设备位置关系，注明厂区雨水、污水收集和运输走向等内容。
（2）可上传文件格式应为图片格式，包括jpg/jpeg/gif/bmp/png，附件大小不能超过5M，图片分辨率不能低于72dpi，可上传多张图片。
图1-3 污水处理工艺流程图
说明
（1）可上传文件格式应为图片格式，包括jpg/jpeg/gif/bmp/png，附件大小不能超过5M，图片分辨率不能低于72dpi，可上传多张图片。

## Sheet1 (hidden)
名称 | 合计
除锈添加剂 | 189 | 名称 | 10月合计 | 排污证月度
除油添加剂 | 513 | 除锈添加剂 | 189 | #N/A | 辅料 | 磷酸 | t | 35 | 2916.6667
电解除油粉 | 540 | 除油粉 | 1096 | #N/A | 辅料 | 硫酸镍 | t | 4.2 | 350
镀铬添加剂 | 54 | 除油添加剂 | 513 | #N/A | 辅料 | 氯化镍 | t | 1.8 | 150
铬酐 | 45.9 | 电解除油粉 | 540 | #N/A | 辅料 | 镍光剂 | t | 8 | 666.6667
加热除油粉 | 324 | 电解铜 | 450 | #N/A | 辅料 | 硼酸 | t | 2.4 | 200
加热脱脂粉 | 324 | 镀铬添加剂 | 54 | #N/A | 辅料 | 氢氧化钠 | t | 7.5 | 625
硫酸 | 432 | 铬酐 | 150.9 | 150 | 辅料 | 酸铜光剂 | t | 30 | 2500
硫酸镍 | 75.6 | 加热除油粉 | 324 | #N/A | 辅料 | 硝酸 | t | 60 | 5000
氯化镍 | 43.2 | 加热脱脂粉 | 324 | #N/A | 原料 | 铬酸酐 | t | 1.8 | 150
镍块 | 594 | 磷铜粒 | 2050 | 1750 | 原料 | 磷铜 | t | 21 | 1750
硼酸 | 108 | 硫酸 | 1607 | #N/A | 原料 | 镍板 | t | 30 | 2500
添加剂 | 297 | 硫酸镍 | 351.6 | 350 | 原料 | 五金制品 | t | 1500 | 125000
盐酸 | 810 | 硫酸铜 | 960 | #N/A
除油粉 | 1000 | 氯化镍 | 123.2 | 150
电解铜 | 300 | 镍光剂 | 460 | 666.6667
铬酐 | 9 | 镍块 | 2744 | 2500
磷铜粒 | 800 | 硼酸 | 276 | 200
硫酸 | 495 | 氢氟酸 | 150 | #N/A
硫酸镍 | 56 | 氰化钠 | 354 | #N/A
硫酸铜 | 600 | 酸铜光剂 | 1690 | 2500
氯化镍 | 24 | 添加剂 | 297 | #N/A
镍块 | 400 | 盐酸 | 810 | #N/A
硼酸 | 28
氰化钠 | 250
除油粉 | 48
电解铜 | 150
铬酐 | 48 | 名称 | 求和项:合计
磷铜粒 | 450 | 除锈添加剂 | 189
硫酸 | 200 | 除油粉 | 1096
硫酸镍 | 100 | 除油添加剂 | 513
硫酸铜 | 80 | 电解除油粉 | 540
氯化镍 | 20 | 电解铜 | 450
镍光剂 | 180 | 镀铬添加剂 | 54
镍块 | 750 | 铬酐 | 150.9
硼酸 | 60 | 加热除油粉 | 324
氢氟酸 | 150 | 加热脱脂粉 | 324
氰化钠 | 104 | 磷铜粒 | 2050
酸铜光剂 | 650 | 硫酸 | 1607
除油粉 | 48 | 硫酸镍 | 351.6
铬酐 | 48 | 硫酸铜 | 960
磷铜粒 | 800 | 氯化镍 | 123.2
硫酸 | 480 | 镍光剂 | 460
硫酸镍 | 120 | 镍块 | 2744
硫酸铜 | 280 | 硼酸 | 276
氯化镍 | 36 | 氢氟酸 | 150
镍光剂 | 280 | 氰化钠 | 354
镍块 | 1000 | 酸铜光剂 | 1690
硼酸 | 80 | 添加剂 | 297
酸铜光剂 | 1040 | 盐酸 | 810
|  | 总计 | 15513.7