## 5月份废气运行记录
5月废气治理设施情况表
日期 | 有机废气排放口（编号：FQ-000509)---二期还未建 | [7 empty] | 日期 | 粉尘废气排放口（编号：FQ-000510)（龙门） | [7 empty] | 日期 | 酸雾废气排放口（编号：FQ-19956)（挂二、挂三、龙门）
| 设计风量（m3/h） |  | 8000 |  |  | 排气筒高度(m) |  | 25 |  | 设计风量（m3/h） |  | 23000 |  |  | 排气筒高度(m) |  | 25 |  | 设计风量（m3/h） |  | 30000 |  |  | 排气筒高度(m) |  | 25
| 污染因子 |  | 非甲烷总烃,挥发性有机物,臭气浓度 | [6 empty] | 污染因子 |  | 颗粒物 | [6 empty] | 污染因子 |  | 氮氧化物,氯化氢,硫酸雾
| 开始时间 | 结束时间 | 是否正常 | 运行时间（h） | 耗电量（kwh） | 药剂情况 |  |  |  | 开始时间 | 结束时间 | 是否正常 | 运行时间（h） | 耗电量（kwh） | 药剂情况 |  |  |  | 开始时间 | 结束时间 | 是否正常 | 运行时间（h） | 耗电量（kwh） | 药剂情况
[6 empty] | 名称 | 添加时间 | 添加量(kg) | [6 empty] | 名称 | 添加时间 | 添加量(kg) | [6 empty] | 名称 | 添加时间 | 添加量(kg)
1 | [8 empty] | 1 | 假 |  |  |  | 0 |  |  |  | 1 | 假
2 | [8 empty] | 2 | 假 |  |  |  | 0 |  |  |  | 2 | 假
3 | [8 empty] | 3 | 假 |  |  |  | 0 |  |  |  | 3 | 7:30 | 24:30 | 正常 | 17 | 340 | NaOH | 8:00 | 4kg
4 | [8 empty] | 4 | 7:30 | 20:30 | 正常 | 13 | 143 |  |  |  | 4 | 7:30 | 24:30 | 正常 | 17 | 340 | NaOH | 8:00 | 4kg
5 | [8 empty] | 5 | 7:30 | 15:30 | 正常 | 8 | 88 |  |  |  | 5 | 7:30 | 24:30 | 正常 | 17 | 340 | NaOH | 8:00 | 4kg
6 | [8 empty] | 6 | 7:30 | 17:30 | 正常 | 10 | 110 |  |  |  | 6 | 7:30 | 24:30 | 正常 | 17 | 340 | NaOH | 8:00 | 4kg
7 | [8 empty] | 7 | 7:30 | 17:30 | 正常 | 10 | 110 |  |  |  | 7 | 7:30 | 24:30 | 正常 | 17 | 340 | NaOH | 8:00 | 4kg
8 | [8 empty] | 8 | 7:30 | 19:30 | 正常 | 12 | 132 |  |  |  | 8 | 7:30 | 24:30 | 正常 | 17 | 340 | NaOH | 8:00 | 4kg
9 | [8 empty] | 9 | 停 |  |  | 0 | 0 |  |  |  | 9 | 7:30 | 24:30 | 正常 | 17 | 340 | NaOH | 8:00 | 4kg
10 | [8 empty] | 10 | 7:30 | 20:30 | 正常 | 13 | 143 |  |  |  | 10 | 7:30 | 24:30 | 正常 | 17 | 340 | NaOH | 8:00 | 4kg
11 | [8 empty] | 11 | 7:30 | 13:30 | 正常 | 6 | 66 |  |  |  | 11 | 7:30 | 24:30 | 正常 | 17 | 340 | NaOH | 8:00 | 4kg
12 | [8 empty] | 12 | 7:30 | 22:30 | 正常 | 15 | 165 |  |  |  | 12 | 7:30 | 24:30 | 正常 | 17 | 340 | NaOH | 8:00 | 4kg
13 | [8 empty] | 13 |  |  |  | 0 | 0 |  |  |  | 13 | 7:30 | 24:30 | 正常 | 17 | 340 | NaOH | 8:00 | 4kg
14 | [8 empty] | 14 | 7:30 | 17:30 | 正常 | 10 | 110 |  |  |  | 14 | 7:30 | 24:30 | 正常 | 17 | 340 | NaOH | 8:00 | 4kg
15 | [8 empty] | 15 | 7:30 | 17:30 | 正常 | 10 | 110 |  |  |  | 15 | 7:30 | 24:30 | 正常 | 17 | 340 | NaOH | 8:00 | 4kg
16 | [8 empty] | 16 | 停 |  |  | 0 | 0 |  |  |  | 16 | 7:30 | 24:30 | 正常 | 17 | 340 | NaOH | 8:00 | 4kg
17 | [8 empty] | 17 | 7:30 | 16:30 | 正常 | 9 | 99 |  |  |  | 17 | 7:30 | 24:30 | 正常 | 17 | 340 | NaOH | 8:00 | 4kg
18 | [8 empty] | 18 | 7:30 | 15:30 | 正常 | 8 | 88 |  |  |  | 18 | 7:30 | 24:30 | 正常 | 17 | 340 | NaOH | 8:00 | 4kg
19 | [8 empty] | 19 | 7:30 | 21:00 | 正常 | 13.5 | 148.5 |  |  |  | 19 | 7:30 | 24:30 | 正常 | 17 | 340 | NaOH | 8:00 | 4kg
20 | [8 empty] | 20 |  |  |  | 0 | 0 |  |  |  | 20 | 7:30 | 24:30 | 正常 | 17 | 340 | NaOH | 8:00 | 4kg
21 | [8 empty] | 21 | 7:30 | 15:30 | 正常 | 8 | 88 |  |  |  | 21 | 7:30 | 24:30 | 正常 | 17 | 340 | NaOH | 8:00 | 4kg
22 | [8 empty] | 22 | 7:30 | 18:30 | 正常 | 11 | 121 |  |  |  | 22 | 7:30 | 24:30 | 正常 | 17 | 340 | NaOH | 8:00 | 4kg
23 | [8 empty] | 23 | 7:30 | 16:30 | 正常 | 9 | 99 |  |  |  | 23 | 7:30 | 24:30 | 正常 | 17 | 340 | NaOH | 8:00 | 4kg
24 | [8 empty] | 24 | 7:30 | 13:30 | 正常 | 6 | 66 |  |  |  | 24 | 7:30 | 24:30 | 正常 | 17 | 340 | NaOH | 8:00 | 4kg
25 | [8 empty] | 25 | 7:30 | 20:30 | 正常 | 13 | 143 |  |  |  | 25 | 7:30 | 24:30 | 正常 | 17 | 340 | NaOH | 8:00 | 4kg
26 | [8 empty] | 26 | 停 |  |  | 0 | 0 |  |  |  | 26 | 7:30 | 24:30 | 正常 | 17 | 340 | NaOH | 8:00 | 4kg
27 | [8 empty] | 27 | 停 |  |  | 0 | 0 |  |  |  | 27 | 7:30 | 24:30 | 正常 | 17 | 340 | NaOH | 8:00 | 4kg
28 | [8 empty] | 28 | 7:30 | 6:30 | 正常 | 23 | 253 |  |  |  | 28 | 7:30 | 24:30 | 正常 | 17 | 340 | NaOH | 8:00 | 4kg
29 | [8 empty] | 29 | 7:30 | 21:30 | 正常 | 14 | 154 |  |  |  | 29 | 7:30 | 24:30 | 正常 | 17 | 340 | NaOH | 8:00 | 4kg
30 | [8 empty] | 30 | 7:30 | 18:30 | 正常 | 11 | 121 |  |  |  | 30 | 7:30 | 24:30 | 正常 | 17 | 340 | NaOH | 8:00 | 4kg
31 | [8 empty] | 31 | 7:30 | 20:30 | 正常 | 13 | 143 |  |  |  | 31
日期 | 酸雾废气排放口（编号：FQ-19957)（挂镀一线） | [7 empty] | 日期 | 铬酸雾废气排放口（编号：FQ-19965)（综合、龙门、挂四） | [7 empty] | 日期 | 有机废气排放口（编号：FQ-19967)（综合）
| 设计风量（m3/h） |  | 33000 |  |  | 排气筒高度(m) |  | 25 |  | 设计风量（m3/h） |  | 13300 |  |  | 排气筒高度(m) |  | 25 |  | 设计风量（m3/h） |  | 16000 |  |  | 排气筒高度(m) |  | 25
| 污染因子 |  | 氮氧化物,氯化氢 | [6 empty] | 污染因子 |  | 铬酸雾 | [6 empty] | 污染因子 |  | 挥发性有机物,臭气浓度,非甲烷总烃
| 开始时间 | 结束时间 | 是否正常 | 运行时间（h） | 耗电量（kwh） | 药剂情况 |  |  |  | 开始时间 | 结束时间 | 是否正常 | 运行时间（h） | 耗电量（kwh） | 药剂情况 |  |  |  | 开始时间 | 结束时间 | 是否正常 | 运行时间（h） | 耗电量（kwh） | 药剂情况
[6 empty] | 名称 | 添加时间 | 添加量(kg) | [6 empty] | 名称 | 添加时间 | 添加量(kg) | [6 empty] | 名称 | 添加时间 | 添加量(kg)
1 | 假 | [7 empty] | 1 | 假 | [7 empty] | 1 | 假
2 | 假 | [7 empty] | 2 | 假 | [7 empty] | 2 | 假
3 | 7:30 | 5:00 | 正常 | 22 | 660 | NaOH | 8:00 | 3kg | 3 | 7:30 | 20:30 | 正常 | 13 | 260 | Na2S2O5 | 8:00 | 2kg | 3 | 7:30 | 22:30 | 正常 | 15 | 82.5 | A剂 | 8:00 | 1kg
4 | 7:30 | 4:30 | 正常 | 21.5 | 645 | NaOH | 8:00 | 3kg | 4 | 7:30 | 20:30 | 正常 | 13 | 260 | Na2S2O5 | 8:00 | 2kg | 4 |  | 22:30 |  | 15 | 82.5 | B剂 | 8:00 | 1kg
5 | 7:30 | 5:00 | 正常 | 22 | 660 | NaOH | 8:00 | 3kg | 5 | 7:30 | 20:30 | 正常 | 13 | 260 | Na2S2O6 | 8:00 | 2kg | 5 | 7:30 | 22:30 | 正常 | 15 | 82.5 | A剂 | 8:00 | 1kg
6 | 7:30 | 5:00 | 正常 | 22 | 660 | NaOH | 8:00 | 3kg | 6 | 7:30 | 20:30 | 正常 | 13 | 260 | NaOH | 8:00 | 4kg | 6 | 7:30 | 22:30 | 正常 | 15 | 82.5 | B剂 | 8:00 | 1kg
7 | 7:30 | 5:00 | 正常 | 22 | 660 | NaOH | 8:00 | 3kg | 7 | 7:30 | 20:30 | 正常 | 13 | 260 | Na2S2O6 | 8:00 | 2kg | 7 | 7:30 | 22:30 | 正常 | 15 | 82.5 | A剂 | 8:00 | 1kg
8 | 7:30 | 5:00 | 正常 | 22 | 660 | NaOH | 8:00 | 3kg | 8 | 7:30 | 20:30 | 正常 | 13 | 260 | Na2S2O6 | 8:00 | 2kg | 8 | 7:30 | 22:30 | 正常 | 15 | 82.5 | B剂 | 8:00 | 1kg
9 | 7:30 | 5:00 | 正常 | 22 | 660 | NaOH | 8:00 | 3kg | 9 | 7:30 | 20:30 | 正常 | 13 | 260 | NaOH | 8:00 | 4kg | 9 | 7:30 | 22:30 | 正常 | 15 | 82.5 | A剂 | 8:00 | 1kg
10 | 7:30 | 5:00 | 正常 | 22 | 660 | NaOH | 8:00 | 3kg | 10 | 7:30 | 20:30 | 正常 | 13 | 260 | Na2S2O6 | 8:00 | 2kg | 10 | 7:30 | 22:30 | 正常 | 15 | 82.5
11 | 7:30 | 5:00 | 正常 | 22 | 660 | NaOH | 8:00 | 3kg | 11 | 7:30 | 20:30 | 正常 | 13 | 260 | Na2S2O6 | 8:00 | 2kg | 11 | 7:30 | 20:30 | 正常 | 13.5 | 74.25
12 | 7:30 | 6:00 | 正常 | 23 | 690 | NaOH | 8:00 | 3kg | 12 | 7:30 | 20:30 | 正常 | 13 | 260 | NaOH | 8:00 | 4kg | 12 | 7:30 | 22:30 | 正常 | 15 | 82.5
13 | 7:30 | 19:30 | 正常 | 12 | 360 | NaOH | 8:00 | 3kg | 13 | 7:30 | 20:30 | 正常 | 13 | 260 | Na2S2O6 | 8:00 | 2kg | 13 |  |  |  | 0 | 0
14 | 7:30 | 6:00 | 正常 | 23 | 690 | NaOH | 8:00 | 3kg | 14 | 7:30 | 20:30 | 正常 | 13 | 260 | Na2S2O6 | 8:00 | 2kg | 14 | 7:30 | 21:30 | 正常 | 14 | 77
15 | 7:30 | 5:30 | 正常 | 22.5 | 675 | NaOH | 8:00 | 3kg | 15 | 7:30 | 20:30 | 正常 | 13 | 260 | NaOH | 8:00 | 4kg | 15 | 7:30 | 19:30 | 正常 | 12 | 66
16 | 7:30 | 6:00 | 正常 | 23 | 690 | NaOH | 8:00 | 3kg | 16 | 7:30 | 20:30 | 正常 | 13 | 260 | Na2S2O6 | 8:00 | 2kg | 16 | 7:30 | 21:30 | 正常 | 14 | 77 | B剂 | 8:00 | 1kg
17 | 7:30 | 5:00 | 正常 | 22 | 660 | NaOH | 8:00 | 3kg | 17 | 7:30 | 20:30 | 正常 | 13 | 260 | Na2S2O6 | 8:00 | 2kg | 17 | 7:30 | 22:00 | 正常 | 14.5 | 79.75
18 | 7:30 | 5:00 | 正常 | 22 | 660 | NaOH | 8:00 | 3kg | 18 | 7:30 | 20:30 | 正常 | 13 | 260 | NaOH | 8:00 | 4kg | 18 | 7:30 | 20:30 | 正常 | 13 | 71.5
19 | 7:30 | 5:00 | 正常 | 22 | 660 | NaOH | 8:00 | 3kg | 19 | 7:30 | 20:30 | 正常 | 13 | 260 | Na2S2O6 | 8:00 | 2kg | 19 | 7:30 | 24:30 | 正常 | 17 | 93.5
20 | 7:30 | 41:30 | 正常 | 10 | 300 | NaOH | 8:00 | 3kg | 20 | 7:30 | 20:30 | 正常 | 13 | 260 | Na2S2O6 | 8:00 | 2kg | 20 |  |  |  | 0 | 0
21 | 7:30 | 5:30 | 正常 | 22.5 | 675 | NaOH | 8:00 | 3kg | 21 | 7:30 | 20:30 | 正常 | 13 | 260 | NaOH | 8:00 | 4kg | 21 | 7:30 | 19:30 | 正常 | 12 | 66 | A剂 | 8:00 | 1kg
22 | 7:30 | 5:00 | 正常 | 22 | 660 | NaOH | 8:00 | 3kg | 22 | 7:30 | 20:30 | 正常 | 13 | 260 | Na2S2O6 | 8:00 | 2kg | 22 | 7:30 | 18:30 | 正常 | 11 | 60.5 | B剂 | 8:00 | 1kg
23 | 7:30 | 5:30 | 正常 | 22.5 | 675 | NaOH | 8:00 | 3kg | 23 | 7:30 | 20:30 | 正常 | 13 | 260 | Na2S2O6 | 8:00 | 2kg | 23 | 7:30 | 18:30 | 正常 | 11 | 60.5 | A剂 | 8:00 | 1kg
24 | 7:30 | 5:30 | 正常 | 22.5 | 675 | NaOH | 8:00 | 3kg | 24 | 7:30 | 20:30 | 正常 | 13 | 260 | NaOH | 8:00 | 4kg | 24 | 7:30 | 18:30 | 正常 | 11 | 60.5 | B剂 | 8:00 | 1kg
25 | 7:30 | 5:00 | 正常 | 22 | 660 | NaOH | 8:00 | 3kg | 25 | 7:30 | 20:30 | 正常 | 13 | 260 | Na2S2O5 | 8:00 | 2kg | 25 | 7:30 | 20:30 | 正常 | 13 | 71.5 | A剂 | 8:00 | 1kg
26 | 7:30 | 4:30 | 正常 | 21.5 | 645 | NaOH | 8:00 | 3kg | 26 | 7:30 | 20:30 | 正常 | 13 | 260 | NaOH | 8:00 | 4kg | 26 | 7:30 | 15:30 | 正常 | 8 | 44 | A剂 | 8:00 | 1kg
27 |  |  |  | 0 | 0 |  |  |  | 27 | 7:30 | 20:30 | 正常 | 13 | 260 | Na2S2O5 | 8:00 | 2kg | 27 |  |  |  | 0 | 0
28 | 7:30 | 5:30 | 正常 | 22.5 | 675 | NaOH | 8:00 | 4kg | 28 | 7:30 | 20:30 | 正常 | 13 | 260 | NaOH | 8:00 | 4kg | 28 | 7:30 | 17:30 | 正常 | 10 | 55 | B剂 | 8:00 | 1kg
29 | 7:30 | 5:30 | 正常 | 22.5 | 675 | NaOH | 8:00 | 4kg | 29 | 7:30 | 20:30 | 正常 | 13 | 260 | Na2S2O6 | 8:00 | 2kg | 29 | 7:30 | 18:30 | 正常 | 11 | 60.5 | A剂 | 8:00 | 1kg
30 | 7:30 | 5:00 | 正常 | 22 | 660 | NaOH | 8:00 | 4kg | 30 | 7:30 | 20:30 | 正常 | 13 | 260 | Na2S2O6 | 8:00 | 2kg | 30 | 7:30 | 19:30 | 正常 | 12 | 66 | B剂 | 8:00 | 1kg
31 | 7:30 | 5:00 | 正常 | 22 | 660 | 31日喷淋塔换水 |  |  | 31 | [8 empty] | 31 | 7:30 | 18:30 | 正常 | 11 | 60.5 | 喷淋塔换水
日期 | 有机废气排放口（编号：FQ-19968)（挂二） | [7 empty] | 日期 | 含氰废气排放口（编号：FQ-19969)（综合） | [7 empty] | 日期 | 含氰废气排放口（编号：FQ-19970)（挂四）
| 设计风量（m3/h） |  | 23000 |  |  | 排气筒高度(m) |  | 25 |  | 设计风量（m3/h） |  | 16000 |  |  | 排气筒高度(m) |  | 25 |  | 设计风量（m3/h） |  | 12000 |  |  | 排气筒高度(m) |  | 25
| 污染因子 |  | 挥发性有机物,非甲烷总烃,臭气浓度 | [6 empty] | 污染因子 |  | 氰化氢,氨（氨气 | [6 empty] | 污染因子 |  | 氰化氢,氨（氨气
| 开始时间 | 结束时间 | 是否正常 | 运行时间（h） | 耗电量（kwh） | 药剂情况 |  |  |  | 开始时间 | 结束时间 | 是否正常 | 运行时间（h） | 耗电量（kwh） | 药剂情况 |  |  |  | 开始时间 | 结束时间 | 是否正常 | 运行时间（h） | 耗电量（kwh） | 药剂情况
[6 empty] | 名称 | 添加时间 | 添加量(kg) | [6 empty] | 名称 | 添加时间 | 添加量(kg) | [6 empty] | 名称 | 添加时间 | 添加量(kg)
1 | 假 | [7 empty] | 1 | 假 |  |  |  | 0 | NaOH | 8:00 | 1kg | 1 | 假
2 | 假 | [7 empty] | 2 | 假 |  |  |  | 0 | 漂水 | 8:00 | 1kg | 2 | 假
3 | 7:30 | 2:00 | 正常 | 16.5 | 90.75 | NaOH | 8:00 | 0 | 3 | 7:30 | 22:30 | 正常 | 15 | 82.5 | NaOH | 8:00 | 1kg | 3 | 7:30 | 17:30 | 正常 | 10 | 55 | NaOH | 8:00 | 1kg
4 | 7:30 | 2:00 | 正常 | 16.5 | 90.75 | NaOH | 8:00 | 1kg | 4 |  | 22:30 |  | 15 | 82.5 | 漂水 | 8:00 | 1kg | 4 | 7:30 | 19:30 | 正常 | 12 | 66 | NaOH | 8:00 | 1kg
5 | 7:30 | 2:30 | 正常 | 17 | 93.5 | NaOH | 8:00 | 0 | 5 | 7:30 | 22:30 | 正常 | 15 | 82.5 | NaOH | 8:00 | 1kg | 5 | 7:30 | 19:00 | 正常 | 12 | 66 | NaOH | 8:00 | 1kg
6 | 7:30 | 2:00 | 正常 | 16.5 | 90.75 | NaOH | 8:00 | 0 | 6 | 7:30 | 22:30 | 正常 | 15 | 82.5 | NaOH | 8:00 | 1kg | 6 | 7:30 | 19:00 | 正常 | 11.5 | 63.25 | 漂水 | 8:00 | 1kg
7 | 7:30 | 2:30 | 正常 | 17 | 93.5 | NaOH | 8:00 | 1kg | 7 | 7:30 | 22:30 | 正常 | 15 | 82.5 | 漂水 | 8:00 | 1kg | 7 | 7:30 | 19:30 | 正常 | 10 | 55 | NaOH | 8:00 | 1kg
8 | 7:30 | 2:30 | 正常 | 17 | 93.5 | NaOH | 8:00 | 0 | 8 | 7:30 | 22:30 | 正常 | 15 | 82.5 | 漂水 | 8:00 | 1kg | 8 | 停 |  |  | 0 | 0
9 | 7:30 | 2:30 | 正常 | 17 | 93.5 | NaOH | 8:00 | 0 | 9 | 7:30 | 22:30 | 正常 | 15 | 82.5 | NaOH | 8:00 | 1kg | 9 | 7:30 | 17:30 | 正常 | 10 | 55 | NaOH | 8:00 | 1kg
10 | 7:30 | 2:30 | 正常 | 17 | 93.5 | NaOH | 8:00 | 1kg | 10 | 7:30 | 22:30 | 正常 | 15 | 82.5 | 漂水 | 8:00 | 1kg | 10 | 7:30 | 18:30 | 正常 | 11 | 60.5 | 漂水 | 8:00 | 1kg
11 | 7:30 | 2:00 | 正常 | 16.5 | 90.75 | NaOH | 8:00 | 0 | 11 | 7:30 | 20:30 | 正常 | 13.5 | 74.25 | NaOH | 8:00 | 1kg | 11 | 7:30 | 14:30 | 正常 | 7 | 38.5
12 | 7:30 | 5:00 | 正常 | 19.5 | 107.25 | NaOH | 8:00 | 0 | 12 | 7:30 | 22:30 | 正常 | 15 | 82.5 | NaOH | 8:00 | 1kg | 12 | 7:30 | 15:30 | 正常 | 8 | 44 | 漂水 | 8:00 | 1kg
13 | 停 |  |  | 0 | 0 |  |  |  | 13 |  |  |  | 0 | 0 | 漂水 | 8:00 | 1kg | 13 | 停 |  |  | 0 | 0
14 | 7:30 | 2:00 | 正常 | 16.5 | 90.75 | NaOH | 8:00 | 0 | 14 | 7:30 | 21:30 | 正常 | 14 | 77 | 喷淋塔换水 |  |  | 14 | 停 |  |  | 0 | 0
15 | 7:30 | 2:30 | 正常 | 17 | 93.5 | NaOH | 8:00 | 0 | 15 | 7:30 | 19:30 | 正常 | 12 | 66 | 漂水 | 8:00 | 1kg | 15 | 7:30 | 19:30 | 正常 | 12 | 66 | NaOH | 8:00 | 1kg
16 | 7:30 | 2:30 | 正常 | 17 | 93.5 | NaOH | 8:00 | 1kg | 16 | 7:30 | 21:30 | 正常 | 14 | 77 | NaOH | 8:00 | 1kg | 16 | 7:30 | 12:30 | 正常 | 5 | 27.5 | 漂水 | 8:00 | 1kg
17 | 7:30 | 2:00 | 正常 | 16.5 | 90.75 | NaOH | 8:00 | 0 | 17 | 7:30 | 22:00 | 正常 | 14.5 | 79.75 | 漂水 | 8:00 | 1kg | 17 | 停 |  |  | 0 | 0
18 | 7:30 | 1:30 | 正常 | 16 | 88 | NaOH | 8:00 | 0 | 18 | 7:30 | 20:30 | 正常 | 13 | 71.5 | NaOH | 8:00 | 1kg | 18 | 停 |  |  | 0 | 0
19 | 7:30 | 17:30 | 正常 | 10 | 55 | NaOH | 8:00 | 1kg | 19 | 7:30 | 24:30 | 正常 | 17 | 93.5 | 漂水 | 8:00 | 1kg | 19 | 停 |  |  | 0 | 0
20 | 7:30 | 16:00 | 正常 | 9 | 49.5 | NaOH | 8:00 | 0 | 20 |  |  |  | 0 | 0 | 漂水 | 8:00 | 1kg | 20 | 停 |  |  | 0 | 0
21 | 7:30 | 2:00 | 正常 | 16.5 | 90.75 | NaOH | 8:00 | 0 | 21 | 7:30 | 19:30 | 正常 | 12 | 66 | 漂水 | 8:00 | 1kg | 21 | 7:30 | 19:30 | 正常 | 12 | 66 | NaOH | 8:00 | 1kg
22 | 7:30 | 2:30 | 正常 | 17 | 93.5 | NaOH | 8:00 | 1kg | 22 | 7:30 | 18:30 | 正常 | 11 | 60.5 | NaOH | 8:00 | 1kg | 22 | 7:30 | 19:30 | 正常 | 12 | 66 | NaOH | 8:00 | 1kg
23 | 7:30 | 2:30 | 正常 | 17 | 93.5 | NaOH | 8:00 | 0 | 23 | 7:30 | 18:30 | 正常 | 11 | 60.5 | 漂水 | 8:00 | 1kg | 23 | 7:30 | 17:30 | 正常 | 10 | 55 | 漂水 | 8:00 | 1kg
24 | 7:30 | 2:00 | 正常 | 16.5 | 90.75 | NaOH | 8:00 | 0 | 24 | 7:30 | 18:30 | 正常 | 11 | 60.5 | NaOH | 8:00 | 1kg | 24 | 7:30 | 19:30 | 正常 | 12 | 66 | NaOH | 8:00 | 1kg
25 | 7:30 | 2:30 | 正常 | 17 | 93.5 | NaOH | 8:00 | 1kg | 25 | 7:30 | 20:30 | 正常 | 13 | 71.5 | NaOH | 8:00 | 1kg | 25 | 7:30 | 19:30 | 正常 | 12 | 66 | 漂水 | 8:00 | 1kg
26 | 7:30 | 19:30 | 正常 | 12 | 66 | NaOH | 8:00 | 0 | 26 | 7:30 | 15:30 | 正常 | 8 | 44 | 漂水 | 8:00 | 1kg | 26 | 7:30 | 17:30 | 正常 | 10 | 55 | NaOH | 8:00 | 1kg
27 | 停 |  |  | 0 | 0 |  |  |  | 27 |  |  |  | 0 | 0 | NaOH | 8:00 | 1kg | 27 |  |  |  | 0 | 0
28 | 7:30 | 2:00 | 正常 | 16.5 | 90.75 | NaOH | 8:00 | 1kg | 28 | 7:30 | 17:30 | 正常 | 10 | 55 | 漂水 | 8:00 | 1kg | 28 | 7:30 | 19:30 | 正常 | 12 | 66 | NaOH | 8:00 | 1kg
29 | 7:30 | 2:00 | 正常 | 16.5 | 90.75 | NaOH | 8:00 | 0 | 29 | 7:30 | 18:30 | 正常 | 11 | 60.5 | NaOH | 8:00 | 1kg | 29 | 7:30 | 17:00 | 正常 | 9.5 | 52.25 | NaOH | 8:00 | 1kg
30 | 7:30 | 2:00 | 正常 | 16.5 | 90.75 | NaOH | 8:00 | 0 | 30 | 7:30 | 19:30 | 正常 | 12 | 66 | 漂水 | 8:00 | 1kg | 30 |  |  |  | 0 | 0
31 | 7:30 | 2:00 | 正常 | 16.5 | 90.75 | 处理塔换水 |  |  | 31 | 7:30 | 18:30 | 正常 | 11 |  |  |  |  | 31 |  |  |  | 0 | 0
日期 | 含氰废气排放口（编号：FQ-19971)（滚镀） | [7 empty] | 日期 | 燃天然气废气排放口（编号：FQ-23915)（综合） | [7 empty] | 日期 | 燃天然气废气排放口（编号：FQ-23916)（挂二）
| 设计风量（m3/h） |  | 25000 |  |  | 排气筒高度(m) |  | 25 |  | 设计风量（m3/h） |  |  |  |  | 排气筒高度(m) |  | 25 |  | 设计风量（m3/h） |  |  |  |  | 排气筒高度(m) |  | 25
| 污染因子 |  | 氨（氨气）,氰化氢 | [6 empty] | 污染因子 |  | 颗粒物,林格曼黑度,二氧化硫,氮氧化物 | [6 empty] | 污染因子 |  | 颗粒物,林格曼黑度,二氧化硫,氮氧化物
| 开始时间 | 结束时间 | 是否正常 | 运行时间（h） | 耗电量（kwh） | 药剂情况 |  |  |  | 开始时间 | 结束时间 | 是否正常 | 运行时间（h） | 耗电量（kwh） | 药剂情况 |  |  |  | 开始时间 | 结束时间 | 是否正常 | 运行时间（h） | 耗电量（kwh） | 药剂情况
[6 empty] | 名称 | 添加时间 | 添加量(kg) | [6 empty] | 名称 | 添加时间 | 添加量(kg) | [6 empty] | 名称 | 添加时间 | 添加量(kg)
1 | 假 | [7 empty] | 1 | 假 |  |  |  | 0 |  |  |  | 1 | 假 |  |  |  | 0
2 | 假 | [7 empty] | 2 | 假 |  |  |  | 0 |  |  |  | 2 | 假 |  |  |  | 0
3 | 7:30 | 19:30 | 正常 | 12 | 66 | NaOH | 8:00 | 1kg | 3 | 7:30 | 22:30 | 正常 | 15 | 5.55 |  |  |  | 3 | 7:30 | 2:00 | 正常 | 16.5 | 6.105
4 | 7:30 | 20:30 | 正常 | 13 | 71.5 | 漂水 | 8:00 | 0.5kg | 4 |  | 22:30 |  | 15 | 5.55 |  |  |  | 4 | 7:30 | 2:00 | 正常 | 16.5 | 6.105
5 | 7:30 | 19:30 | 正常 | 12 | 66 | NaOH | 8:00 | 2kg | 5 | 7:30 | 22:30 | 正常 | 15 | 5.55 |  |  |  | 5 | 7:30 | 2:30 | 正常 | 17 | 6.29
6 | 7:30 | 20:30 | 正常 | 13 | 71.5 | 漂水 | 8:00 | 0.5kg | 6 | 7:30 | 22:30 | 正常 | 15 | 5.55 |  |  |  | 6 | 7:30 | 2:00 | 正常 | 16.5 | 6.105
7 | 7:30 | 20:30 | 正常 | 13 | 71.5 | 漂水 | 8:00 | 0.5kg | 7 | 7:30 | 22:30 | 正常 | 15 | 5.55 |  |  |  | 7 | 7:30 | 2:30 | 正常 | 17 | 6.29
8 | 7:30 | 21:30 | 正常 | 14 | 77 | NaOH | 8:00 | 2kg | 8 | 7:30 | 22:30 | 正常 | 15 | 5.55 |  |  |  | 8 | 7:30 | 2:30 | 正常 | 17 | 6.29
9 | 7:30 | 20:30 | 正常 | 13 | 71.5 | 漂水 | 8:00 | 0.5kg | 9 | 7:30 | 22:30 | 正常 | 15 | 5.55 |  |  |  | 9 | 7:30 | 2:30 | 正常 | 17 | 6.29
10 | 7:30 | 20:30 | 正常 | 13 | 71.5 | NaOH | 8:00 | 2kg | 10 | 7:30 | 22:30 | 正常 | 15 | 5.55 |  |  |  | 10 | 7:30 | 2:30 | 正常 | 17 | 6.29
11 | 7:30 | 20:30 | 正常 | 13 | 71.5 | NaOH | 8:00 | 2kg | 11 | 7:30 | 20:30 | 正常 | 13.5 | 4.995 |  |  |  | 11 | 7:30 | 2:00 | 正常 | 16.5 | 6.105
12 |  |  |  | 0 | 0 |  |  |  | 12 | 7:30 | 22:30 | 正常 | 15 | 5.55 |  |  |  | 12 | 7:30 | 5:00 | 正常 | 19.5 | 7.215
13 |  |  |  | 0 | 0 |  |  |  | 13 |  |  |  | 0 | 0 |  |  |  | 13 | 停 |  |  | 0 | 0
14 | 7:30 | 20:30 | 正常 | 13 | 71.5 | 漂水 | 8:00 | 0.5kg | 14 | 7:30 | 21:30 | 正常 | 14 | 5.18 |  |  |  | 14 | 7:30 | 2:00 | 正常 | 16.5 | 6.105
15 | 7:30 | 20:30 | 正常 | 13 | 71.5 | NaOH | 8:00 | 2kg | 15 | 7:30 | 19:30 | 正常 | 12 | 4.44 |  |  |  | 15 | 7:30 | 2:30 | 正常 | 17 | 6.29
16 | 7:30 | 19:30 | 正常 | 12 | 66 | 漂水 | 8:00 | 0.5kg | 16 | 7:30 | 21:30 | 正常 | 14 | 5.18 |  |  |  | 16 | 7:30 | 2:30 | 正常 | 17 | 6.29
17 | 7:30 | 20:30 | 正常 | 13 | 71.5 | 漂水 | 8:00 | 0.5kg | 17 | 7:30 | 22:00 | 正常 | 14.5 | 5.365 |  |  |  | 17 | 7:30 | 2:00 | 正常 | 16.5 | 6.105
18 | 7:30 | 20:30 | 正常 | 13 | 71.5 | 漂水 | 8:00 | 0.5kg | 18 | 7:30 | 20:30 | 正常 | 13 | 4.81 |  |  |  | 18 | 7:30 | 1:30 | 正常 | 16 | 5.92
19 | 7:30 | 20:30 | 正常 | 13 | 71.5 | NaOH | 8:00 | 2kg | 19 | 7:30 | 24:30 | 正常 | 17 | 6.29 |  |  |  | 19 | 7:30 | 17:30 | 正常 | 10 | 3.7
20 | 7:30 | 21:30 | 正常 | 14 | 77 | 漂水 | 8:00 | 0.5kg | 20 |  |  |  | 0 | 0 |  |  |  | 20 | 7:30 | 16:00 | 正常 | 9 | 3.33
21 |  |  |  | 0 | 0 |  |  |  | 21 | 7:30 | 19:30 | 正常 | 12 | 4.44 |  |  |  | 21 | 7:30 | 2:00 | 正常 | 16.5 | 6.105
22 | 7:30 | 20:30 | 正常 | 13 | 71.5 | 漂水 | 8:00 | 0.5kg | 22 | 7:30 | 18:30 | 正常 | 11 | 4.07 |  |  |  | 22 | 7:30 | 2:30 | 正常 | 17 | 6.29
23 | 7:30 | 20:30 | 正常 | 13 | 71.5 | 漂水 | 8:00 | 0.5kg | 23 | 7:30 | 18:30 | 正常 | 11 | 4.07 |  |  |  | 23 | 7:30 | 2:30 | 正常 | 17 | 6.29
24 | 7:30 | 20:30 | 正常 | 13 | 71.5 | NaOH | 8:00 | 1kg | 24 | 7:30 | 18:30 | 正常 | 11 | 4.07 |  |  |  | 24 | 7:30 | 2:00 | 正常 | 16.5 | 6.105
25 | 7:30 | 20:30 | 正常 | 14 | 77 | NaOH | 8:00 | 1kg | 25 | 7:30 | 20:30 | 正常 | 13 | 4.81 |  |  |  | 25 | 7:30 | 2:30 | 正常 | 17 | 6.29
26 | 7:30 | 20:30 | 正常 | 11 | 60.5 | NaOH | 8:00 | 1kg | 26 | 7:30 | 15:30 | 正常 | 8 | 2.96 |  |  |  | 26 | 7:30 | 19:30 | 正常 | 12 | 4.44
27 |  |  |  | 0 | 0 |  |  |  | 27 |  |  |  | 0 | 0 |  |  |  | 27 | 停 |  |  | 0 | 0
28 | 7:30 | 20:30 | 正常 | 13 | 71.5 | NaOH | 8:00 | 1kg | 28 | 7:30 | 17:30 | 正常 | 10 | 3.7 |  |  |  | 28 | 7:30 | 2:00 | 正常 | 16.5 | 6.105
29 | 7:30 | 21:30 | 正常 | 13 | 71.5 | NaOH | 8:00 | 1kg | 29 | 7:30 | 18:30 | 正常 | 11 | 4.07 |  |  |  | 29 | 7:30 | 2:00 | 正常 | 16.5 | 6.105
30 | 7:30 | 20:30 | 正常 | 11 | 60.5 | NaOH | 8:00 | 1kg | 30 | 7:30 | 19:30 | 正常 | 12 | 4.44 |  |  |  | 30 | 7:30 | 2:00 | 正常 | 16.5 | 6.105
31 | 7:30 | 20:30 | 正常 | 13 | 71.5 | 喷淋塔换水 |  |  | 31 | 7:30 | 18:30 | 正常 | 11 |  |  |  |  | 31 | 7:30 | 2:00 | 正常 | 16.5 | 6.105
日期 | 燃天然气废气排放口（编号：FQ-23917)（挂四） | [7 empty] | 日期 | 燃天然气废气排放口（编号：FQ-23918)（研发） | [7 empty] | 日期 | 燃天然气废气排放口（编号：FQ-23919)（滚镀未用）
| 设计风量（m3/h） |  |  |  |  | 排气筒高度(m) |  | 25 |  | 设计风量（m3/h） |  |  |  |  | 排气筒高度(m) |  | 25 |  | 设计风量（m3/h） |  |  |  |  | 排气筒高度(m) |  | 25
| 污染因子 |  | 颗粒物,林格曼黑度,二氧化硫,氮氧化物 | [6 empty] | 污染因子 |  | 颗粒物,林格曼黑度,二氧化硫,氮氧化物 | [6 empty] | 污染因子 |  | 颗粒物,林格曼黑度,二氧化硫,氮氧化物
| 开始时间 | 结束时间 | 是否正常 | 运行时间（h） | 耗电量（kwh） | 药剂情况 |  |  |  | 开始时间 | 结束时间 | 是否正常 | 运行时间（h） | 耗电量（kwh） | 药剂情况 |  |  |  | 开始时间 | 结束时间 | 是否正常 | 运行时间（h） | 耗电量（kwh） | 药剂情况
[6 empty] | 名称 | 添加时间 | 添加量(kg) | [6 empty] | 名称 | 添加时间 | 添加量(kg) | [6 empty] | 名称 | 添加时间 | 添加量(kg)
1 | 假 |  |  |  | 0 |  |  |  | 1 | 假 |  |  |  | 0 |  |  |  | 1
2 | 假 |  |  |  | 0 |  |  |  | 2 | 假 |  |  |  | 0 |  |  |  | 2
3 | 7:30 | 17:30 | 正常 | 10 | 3.7 |  |  |  | 3 | 假 |  |  |  | 0 |  |  |  | 3
4 | 7:30 | 19:30 | 正常 | 12 | 4.44 |  |  |  | 4 | 7:30 | 20:30 | 正常 | 13 | 4.81 |  |  |  | 4
5 | 7:30 | 19:00 | 正常 | 12 | 4.44 |  |  |  | 5 | 7:30 | 15:30 | 正常 | 8 | 2.96 |  |  |  | 5
6 | 7:30 | 19:00 | 正常 | 11.5 | 4.255 |  |  |  | 6 | 7:30 | 17:30 | 正常 | 10 | 3.7 |  |  |  | 6
7 | 7:30 | 19:30 | 正常 | 10 | 3.7 |  |  |  | 7 | 7:30 | 17:30 | 正常 | 10 | 3.7 |  |  |  | 7
8 | 停 |  |  | 0 | 0 |  |  |  | 8 | 7:30 | 19:30 | 正常 | 12 | 4.44 |  |  |  | 8
9 | 7:30 | 17:30 | 正常 | 10 | 3.7 |  |  |  | 9 | 停 |  |  | 0 | 0 |  |  |  | 9
10 | 7:30 | 18:30 | 正常 | 11 | 4.07 |  |  |  | 10 | 7:30 | 20:30 | 正常 | 13 | 4.81 | 水箱换水 |  |  | 10
11 | 7:30 | 14:30 | 正常 | 7 | 2.59 |  |  |  | 11 | 7:30 | 13:30 | 正常 | 6 | 2.22 |  |  |  | 11
12 | 7:30 | 15:30 | 正常 | 8 | 2.96 |  |  |  | 12 | 7:30 | 22:30 | 正常 | 15 | 5.55 |  |  |  | 12
13 | 停 |  |  | 0 | 0 |  |  |  | 13 |  |  |  | 0 | 0 |  |  |  | 13
14 | 停 |  |  | 0 | 0 |  |  |  | 14 | 7:30 | 17:30 | 正常 | 10 | 3.7 |  |  |  | 14
15 | 7:30 | 19:30 | 正常 | 12 | 4.44 |  |  |  | 15 | 7:30 | 17:30 | 正常 | 10 | 3.7 |  |  |  | 15
16 | 7:30 | 12:30 | 正常 | 5 | 1.85 |  |  |  | 16 | 停 |  |  | 0 | 0 |  |  |  | 16
17 | 停 |  |  | 0 | 0 |  |  |  | 17 | 7:30 | 16:30 | 正常 | 9 | 3.33 |  |  |  | 17
18 | 停 |  |  | 0 | 0 |  |  |  | 18 | 7:30 | 15:30 | 正常 | 8 | 2.96 |  |  |  | 18
19 | 停 |  |  | 0 | 0 |  |  |  | 19 | 7:30 | 21:00 | 正常 | 13.5 | 4.995 |  |  |  | 19
20 | 停 |  |  | 0 | 0 |  |  |  | 20 |  |  |  | 0 | 0 |  |  |  | 20
21 | 7:30 | 19:30 | 正常 | 12 | 4.44 |  |  |  | 21 | 7:30 | 15:30 | 正常 | 8 | 2.96 |  |  |  | 21
22 | 7:30 | 19:30 | 正常 | 12 | 4.44 |  |  |  | 22 | 7:30 | 18:30 | 正常 | 11 | 4.07 |  |  |  | 22
23 | 7:30 | 17:30 | 正常 | 10 | 3.7 |  |  |  | 23 | 7:30 | 16:30 | 正常 | 9 | 3.33 |  |  |  | 23
24 | 7:30 | 19:30 | 正常 | 12 | 4.44 |  |  |  | 24 | 7:30 | 13:30 | 正常 | 6 | 2.22 |  |  |  | 24
25 | 7:30 | 19:30 | 正常 | 12 | 4.44 |  |  |  | 25 | 7:30 | 20:30 | 正常 | 13 | 4.81 |  |  |  | 25
26 | 7:30 | 17:30 | 正常 | 10 | 3.7 |  |  |  | 26 | 停 |  |  | 0 | 0 |  |  |  | 26
27 |  |  |  | 0 | 0 |  |  |  | 27 | 停 |  |  | 0 | 0 |  |  |  | 27
28 | 7:30 | 19:30 | 正常 | 12 | 4.44 |  |  |  | 28 | 7:30 | 6:30 | 正常 | 23 | 8.51 |  |  |  | 28
29 | 7:30 | 17:00 | 正常 | 9.5 | 3.515 |  |  |  | 29 | 7:30 | 21:30 | 正常 | 14 | 5.18 |  |  |  | 29
30 |  |  |  | 0 | 0 |  |  |  | 30 | 7:30 | 18:30 | 正常 | 11 | 4.07 |  |  |  | 30
31 |  |  |  | 0 |  |  |  |  | 31 | 7:30 | 20:30 | 正常 | 13 |  |  |  |  | 31
日期 | 燃天然气废气排放口（编号：FQ-23920)（综合） | [7 empty] | 日期 | 燃天然气废气排放口（编号：FQ-23921)（挂镀一线）
| 设计风量（m3/h） |  |  |  |  | 排气筒高度(m) |  | 25 |  | 设计风量（m3/h） |  |  |  |  | 排气筒高度(m) |  | 25
| 污染因子 |  | 颗粒物,林格曼黑度,二氧化硫,氮氧化物 | [6 empty] | 污染因子 |  | 颗粒物,林格曼黑度,二氧化硫,氮氧化物
| 开始时间 | 结束时间 | 是否正常 | 运行时间（h） | 耗电量（kwh） | 药剂情况 |  |  |  | 开始时间 | 结束时间 | 是否正常 | 运行时间（h） | 耗电量（kwh） | 药剂情况
[6 empty] | 名称 | 添加时间 | 添加量(kg) | [6 empty] | 名称 | 添加时间 | 添加量(kg)
1 | 假 |  |  |  | 0 |  |  |  | 1 | 假 |  |  |  | 0
2 | 假 |  |  |  | 0 |  |  |  | 2 | 假 |  |  |  | 0
3 | 7:30 | 22:30 | 正常 | 15 | 82.5 |  |  |  | 3 | 7:30 | 5:00 | 正常 | 22 | 8.14
4 |  | 22:30 |  | 15 | 82.5 |  |  |  | 4 | 7:30 | 4:30 | 正常 | 21.5 | 7.955
5 | 7:30 | 22:30 | 正常 | 15 | 82.5 |  |  |  | 5 | 7:30 | 5:00 | 正常 | 22 | 8.14
6 | 7:30 | 22:30 | 正常 | 15 | 82.5 |  |  |  | 6 | 7:30 | 5:00 | 正常 | 22 | 8.14
7 | 7:30 | 22:30 | 正常 | 15 | 82.5 |  |  |  | 7 | 7:30 | 5:00 | 正常 | 22 | 8.14
8 | 7:30 | 22:30 | 正常 | 15 | 82.5 |  |  |  | 8 | 7:30 | 5:00 | 正常 | 22 | 8.14
9 | 7:30 | 22:30 | 正常 | 15 | 82.5 |  |  |  | 9 | 7:30 | 5:00 | 正常 | 22 | 8.14
10 | 7:30 | 22:30 | 正常 | 15 | 82.5 |  |  |  | 10 | 7:30 | 5:00 | 正常 | 22 | 8.14
11 | 7:30 | 20:30 | 正常 | 13.5 | 74.25 |  |  |  | 11 | 7:30 | 5:00 | 正常 | 22 | 8.14
12 | 7:30 | 22:30 | 正常 | 15 | 82.5 |  |  |  | 12 | 7:30 | 6:00 | 正常 | 23 | 8.51
13 |  |  |  | 0 | 0 |  |  |  | 13 | 7:30 | 19:30 | 正常 | 12 | 4.44
14 | 7:30 | 21:30 | 正常 | 14 | 77 |  |  |  | 14 | 7:30 | 6:00 | 正常 | 23 | 8.51
15 | 7:30 | 19:30 | 正常 | 12 | 66 |  |  |  | 15 | 7:30 | 5:30 | 正常 | 22.5 | 8.325
16 | 7:30 | 21:30 | 正常 | 14 | 77 |  |  |  | 16 | 7:30 | 6:00 | 正常 | 23 | 8.51
17 | 7:30 | 22:00 | 正常 | 14.5 | 79.75 |  |  |  | 17 | 7:30 | 5:00 | 正常 | 22 | 8.14
18 | 7:30 | 20:30 | 正常 | 13 | 71.5 |  |  |  | 18 | 7:30 | 5:00 | 正常 | 22 | 8.14
19 | 7:30 | 24:30 | 正常 | 17 | 93.5 |  |  |  | 19 | 7:30 | 5:00 | 正常 | 22 | 8.14
20 |  |  |  | 0 | 0 |  |  |  | 20 | 7:30 | 41:30 | 正常 | 10 | 3.7
21 | 7:30 | 19:30 | 正常 | 12 | 66 |  |  |  | 21 | 7:30 | 5:30 | 正常 | 22.5 | 8.325
22 | 7:30 | 18:30 | 正常 | 11 | 60.5 |  |  |  | 22 | 7:30 | 5:00 | 正常 | 22 | 8.14
23 | 7:30 | 18:30 | 正常 | 11 | 60.5 |  |  |  | 23 | 7:30 | 5:30 | 正常 | 22.5 | 8.325
24 | 7:30 | 18:30 | 正常 | 11 | 60.5 |  |  |  | 24 | 7:30 | 5:30 | 正常 | 22.5 | 8.325
25 | 7:30 | 20:30 | 正常 | 13 | 71.5 |  |  |  | 25 | 7:30 | 5:00 | 正常 | 22 | 8.14
26 | 7:30 | 15:30 | 正常 | 8 | 44 |  |  |  | 26 | 7:30 | 4:30 | 正常 | 21.5 | 7.955
27 |  |  |  | 0 | 0 |  |  |  | 27 |  |  |  | 0 | 0
28 | 7:30 | 17:30 | 正常 | 10 | 55 |  |  |  | 28 | 7:30 | 5:30 | 正常 | 22.5 | 8.325
29 | 7:30 | 18:30 | 正常 | 11 | 60.5 |  |  |  | 29 | 7:30 | 5:30 | 正常 | 22.5 | 8.325
30 | 7:30 | 19:30 | 正常 | 12 | 66 |  |  |  | 30 | 7:30 | 5:00 | 正常 | 22 | 8.14
31 | 7:30 | 18:30 | 正常 | 11 | 60.5 |  |  |  | 31 | 7:30 | 5:00 | 正常 | 22